## 1.1 封-1 封面
|  | 2024年万豪家园（小区内）消防维修工程 |  |  | 工程
招标工程量清单
招 标 人：
（单位盖章）
造价咨询人：
（单位盖章）
2024-07-24

## 1.2 扉-1 扉页
|  | 2024年万豪家园（小区内）消防维修工程 |  |  |  | 工程
招标工程量清单
| 招 标 人： |  |  | 造价咨询人：
|  |  | （单位盖章） |  | （单位资质专用章）
| 法定代表人 或其授权人： |  |  | 法定代表人 或其授权人：
|  |  | （签字或盖章） |  | （签字或盖章）
| 编 制 人： |  |  | 复 核 人：
|  |  | （造价人员签字盖专用章） |  | （造价工程师签字盖专用章）
| 编 制 时 间： |  | 2024-07-24 | 复 核 时 间： | 2024-07-24

## 3.1 表-08 分部分项工程和单价措施项目清单与计价表
分部分项工程和单价措施项目清单与计价表
工程名称：消防维修 |  |  |  |  | 标段： |  |  |  |  | 第1页 共8页
序号 | 项目编码 | 项目名称 |  | 项目特征描述 |  | 计量 单位 | 工程量 | 金额（元）
[8 empty] | 综合单价 | 合价 |  | 其中
暂估价
防火分隔
1 | 030113009008 | 防火门 |  | 1、名称:拆除、换新安装； 2、尺寸：1600*2000 3、换成钢制防火门 4、含闭门器、顺序器等一切材料 5、含三面门框罐堵 |  | 樘 | 1
2 | 030113009009 | 防火门 |  | 1、名称:拆除、换新安装； 2、尺寸：1100*2000 3、换成钢制防火门 4、含闭门器、顺序器等一切材料 5、含三面门框罐堵 |  | 樘 | 6
3 | 030113009010 | 防火门 |  | 1、名称:拆除、换新安装； 2、尺寸：1400*2000 3、换成钢制防火门 4、含闭门器、顺序器等一切材料 5、含三面门框罐堵 |  | 樘 | 1
4 | 030113009011 | 防火门 |  | 1、名称:拆除、换新安装； 2、尺寸：1500*2100 3、换成钢制防火门 4、含闭门器、顺序器等一切材料 5、含三面门框罐堵 |  | 樘 | 1
5 | 030113009012 | 防火门 |  | 1、名称:拆除、换新安装； 2、尺寸：1000*2600 3、换成钢制防火门 4、含闭门器、顺序器等一切材料 5、含三面门框罐堵 |  | 樘 | 1
分部小计
应急灯维修
6 | 030901004004 | 安全出口灯 |  | 1、拆除、更换；2、调试；（包线路检修及换线） |  | 套 | 89
7 | 030901004005 | 疏散指示灯 |  | 1、拆除、更换；2、调试；（包线路检修及换线） |  | 套 | 87
8 | 030901004003 | 应急灯 |  | 1、拆除、更换；2、调试；（包线路检修及换线） |  | 套 | 70
分部小计
本页小计
【新点2013清单造价江苏版 V10.3.6】
分部分项工程和单价措施项目清单与计价表
工程名称：消防维修 |  |  |  |  | 标段： |  |  |  |  | 第2页 共8页
序号 | 项目编码 | 项目名称 |  | 项目特征描述 |  | 计量 单位 | 工程量 | 金额（元）
[8 empty] | 综合单价 | 合价 |  | 其中
暂估价
消防箱
9 | 030113009013 | 室外消防箱 |  | 1、名称:拆除、换新安装； 2、含栓头，水带，自救盘，25球阀 |  | 套 | 7
10 | 030113009014 | 消防箱玻璃 |  | 1、名称:拆除、换新安装； |  | 处 | 2
11 | 030901003003 | 水带（楼层内） |  | 1、规格：25米； 2、换新； |  | 个 | 92
12 | 030901003004 | 自救盘（楼层内） |  | 1、规格：25米； 2、换新； 3、国标； |  | 个 | 92
分部小计
防火分隔
13 | 030113009015 | 防火门 |  | 1、名称:拆除、换新安装； 2、尺寸：1600*2000 3、换成钢制防火门 4、含闭门器、顺序器等一切材料 5、含三面门框罐堵 |  | 樘 | 2
14 | 030113009016 | 防火门 |  | 1、名称:拆除、换新安装； 2、尺寸：1100*2000 3、换成钢制防火门 4、含闭门器、顺序器等一切材料 5、含三面门框罐堵 |  | 樘 | 6
15 | 030113009017 | 防火门 |  | 1、名称:拆除、换新安装； 2、尺寸：1400*2000 3、换成钢制防火门 4、含闭门器、顺序器等一切材料 5、含三面门框罐堵 |  | 樘 | 2
16 | 030113009018 | 防火门 |  | 1、名称:拆除、换新安装； 2、尺寸：1500*2100 3、换成钢制防火门 4、含闭门器、顺序器等一切材料 5、含三面门框罐堵 |  | 樘 | 2
17 | 030113009019 | 防火门 |  | 1、名称:拆除、换新安装； 2、尺寸：1000*2600 3、换成钢制防火门 4、含闭门器、顺序器等一切材料 5、含三面门框罐堵 |  | 樘 | 1
分部小计
应急灯维修
本页小计
【新点2013清单造价江苏版 V10.3.6】
分部分项工程和单价措施项目清单与计价表
工程名称：消防维修 |  |  |  |  | 标段： |  |  |  |  | 第3页 共8页
序号 | 项目编码 | 项目名称 |  | 项目特征描述 |  | 计量 单位 | 工程量 | 金额（元）
[8 empty] | 综合单价 | 合价 |  | 其中
暂估价
18 | 030901004007 | 安全出口灯 |  | 1、拆除、更换；2、调试；（包线路检修及换线） |  | 套 | 65
19 | 030901004008 | 疏散指示灯 |  | 1、拆除、更换；2、调试；（包线路检修及换线） |  | 套 | 110
20 | 030901004026 | 应急灯 |  | 1、拆除、更换；2、调试；（包线路检修及换线） |  | 套 | 65
分部小计
消防箱
21 | 030113009020 | 室外消防箱 |  | 1、名称:拆除、换新安装； 2、含栓头，水带，自救盘，25球阀 |  | 套 | 8
22 | 030113009021 | 消防箱玻璃 |  | 1、名称:拆除、换新安装； |  | 处 | 1
23 | 030901003005 | 水带（楼层内） |  | 1、规格：25米； 2、换新； |  | 个 | 96
24 | 030901003006 | 自救盘（楼层内） |  | 1、规格：25米； 2、换新； 3、国标； |  | 个 | 96
分部小计
防火分隔
25 | 030113009022 | 防火门 |  | 1、名称:拆除、换新安装； 2、尺寸：1100*2000 3、换成钢制防火门 4、含闭门器、顺序器等一切材料 5、含三面门框罐堵 |  | 樘 | 11
26 | 030113009023 | 防火门 |  | 1、名称:拆除、换新安装； 2、尺寸：960*2000 3、换成钢制防火门 4、含闭门器、顺序器等一切材料 5、含三面门框罐堵 |  | 樘 | 8
分部小计
应急灯维修
27 | 030901004010 | 安全出口灯 |  | 1、拆除、更换；2、调试；（包线路检修及换线） |  | 套 | 10
本页小计
【新点2013清单造价江苏版 V10.3.6】
分部分项工程和单价措施项目清单与计价表
工程名称：消防维修 |  |  |  |  | 标段： |  |  |  |  | 第4页 共8页
序号 | 项目编码 | 项目名称 |  | 项目特征描述 |  | 计量 单位 | 工程量 | 金额（元）
[8 empty] | 综合单价 | 合价 |  | 其中
暂估价
28 | 030901004011 | 疏散指示灯 |  | 1、拆除、更换；2、调试；（包线路检修及换线） |  | 套 | 10
29 | 030901004027 | 应急灯 |  | 1、拆除、更换；2、调试；（包线路检修及换线） |  | 套 | 15
分部小计
消火栓及喷淋系统
30 | 030901003007 | 水带（楼层内） |  | 1、规格：25米； 2、换新； |  | 个 | 20
31 | 030901003008 | 自救盘（楼层内） |  | 1、规格：25米； 2、换新； 3、国标； |  | 个 | 20
32 | 030113009026 | 消火栓栓头 |  | 1、名称:拆除、换新安装； 2、含栓头 |  | 套 | 2
33 | 030113009027 | 报警阀组 |  | 1、名称:拆除、换新安装； 2、含延时器、警铃、压力开关、球阀等 |  | 套 | 1
34 | 030601002001 | 压力仪表 |  | 1、名称：屋顶压力表更换 |  | 台 | 1
分部小计
防火分隔
35 | 030113009028 | 防火门 |  | 1、名称:拆除、换新安装； 2、尺寸：1100*2000 3、换成钢制防火门 4、含闭门器、顺序器等一切材料 5、含三面门框罐堵 |  | 樘 | 11
36 | 030113009029 | 防火门 |  | 1、名称:拆除、换新安装； 2、尺寸：960*2000 3、换成钢制防火门 4、含闭门器、顺序器等一切材料 5、含三面门框罐堵 |  | 樘 | 8
分部小计
应急灯维修
37 | 030901004013 | 安全出口灯 |  | 1、拆除、更换；2、调试；（包线路检修及换线） |  | 套 | 15
38 | 030901004014 | 疏散指示灯 |  | 1、拆除、更换；2、调试；（包线路检修及换线） |  | 套 | 17
本页小计
【新点2013清单造价江苏版 V10.3.6】
分部分项工程和单价措施项目清单与计价表
工程名称：消防维修 |  |  |  |  | 标段： |  |  |  |  | 第5页 共8页
序号 | 项目编码 | 项目名称 |  | 项目特征描述 |  | 计量 单位 | 工程量 | 金额（元）
[8 empty] | 综合单价 | 合价 |  | 其中
暂估价
39 | 030901004028 | 应急灯 |  | 1、拆除、更换；2、调试；（包线路检修及换线） |  | 套 | 20
分部小计
消火栓及喷淋系统
40 | 030113009030 | 消防箱玻璃及门框 |  | 1、名称:拆除、换新安装； |  | 处 | 2
41 | 030901003009 | 水带（楼层内） |  | 1、规格：25米； 2、换新； |  | 个 | 20
42 | 030901003010 | 自救盘（楼层内） |  | 1、规格：25米； 2、换新； 3、国标； |  | 个 | 20
43 | 030113009031 | 报警阀组 |  | 1、名称:拆除、换新安装； 2、含延时器、警铃、压力开关、球阀等 |  | 套 | 1
分部小计
防火分隔
44 | 030113009032 | 防火门 |  | 1、名称:拆除、换新安装； 2、尺寸：1100*2000 3、换成钢制防火门 4、含闭门器、顺序器等一切材料 5、含三面门框罐堵 |  | 樘 | 11
45 | 030113009033 | 防火门 |  | 1、名称:拆除、换新安装； 2、尺寸：960*2000 3、换成钢制防火门 4、含闭门器、顺序器等一切材料 5、含三面门框罐堵 |  | 樘 | 8
分部小计
应急灯维修
46 | 030901004016 | 安全出口灯 |  | 1、拆除、更换；2、调试；（包线路检修及换线） |  | 套 | 15
47 | 030901004017 | 疏散指示灯 |  | 1、拆除、更换；2、调试；（包线路检修及换线） |  | 套 | 21
48 | 030901004029 | 应急灯 |  | 1、拆除、更换；2、调试；（包线路检修及换线） |  | 套 | 20
分部小计
消火栓及喷淋系统
本页小计
【新点2013清单造价江苏版 V10.3.6】
分部分项工程和单价措施项目清单与计价表
工程名称：消防维修 |  |  |  |  | 标段： |  |  |  |  | 第6页 共8页
序号 | 项目编码 | 项目名称 |  | 项目特征描述 |  | 计量 单位 | 工程量 | 金额（元）
[8 empty] | 综合单价 | 合价 |  | 其中
暂估价
49 | 030901003011 | 水带（楼层内） |  | 1、规格：25米； 2、换新； |  | 个 | 20
50 | 030901003012 | 自救盘（楼层内） |  | 1、规格：25米； 2、换新； 3、国标； |  | 个 | 20
51 | 030113009036 | 报警阀组 |  | 1、名称:拆除、换新安装； 2、含延时器、警铃、压力开关、球阀等 |  | 套 | 1
52 | 030113009040 | 消火栓栓头 |  | 1、名称:拆除、换新安装； 2、含栓头 |  | 套 | 1
53 | 030601002002 | 压力仪表 |  | 1、名称：屋顶压力表更换 |  | 台 | 1
分部小计
防火分隔
54 | 030113009037 | 防火门 |  | 1、名称:拆除、换新安装； 2、尺寸：1100*2000 3、换成钢制防火门 4、含闭门器、顺序器等一切材料 5、含三面门框罐堵 |  | 樘 | 11
55 | 030113009038 | 防火门 |  | 1、名称:拆除、换新安装； 2、尺寸：960*2000 3、换成钢制防火门 4、含闭门器、顺序器等一切材料 5、含三面门框罐堵 |  | 樘 | 8
分部小计
应急灯维修
56 | 030901004019 | 安全出口灯 |  | 1、拆除、更换；2、调试；（包线路检修及换线） |  | 套 | 15
57 | 030901004020 | 疏散指示灯 |  | 1、拆除、更换；2、调试；（包线路检修及换线） |  | 套 | 17
58 | 030901004030 | 应急灯 |  | 1、拆除、更换；2、调试；（包线路检修及换线） |  | 套 | 20
分部小计
消火栓及喷淋系统
59 | 030901003013 | 水带（楼层内） |  | 1、规格：25米； 2、换新； |  | 个 | 20
本页小计
【新点2013清单造价江苏版 V10.3.6】
分部分项工程和单价措施项目清单与计价表
工程名称：消防维修 |  |  |  |  | 标段： |  |  |  |  | 第7页 共8页
序号 | 项目编码 | 项目名称 |  | 项目特征描述 |  | 计量 单位 | 工程量 | 金额（元）
[8 empty] | 综合单价 | 合价 |  | 其中
暂估价
60 | 030901003014 | 自救盘（楼层内） |  | 1、规格：25米； 2、换新； 3、国标； |  | 个 | 20
61 | 030113009039 | 报警阀组 |  | 1、名称:拆除、换新安装； 2、含延时器、警铃、压力开关、球阀等 |  | 套 | 1
分部小计
62 | 030901004022 | 压力开关启泵 |  | 1、所有压力开关线路检修； 2、要求：能启泵（不是程序启泵）； 3、含电源更换； |  | 项 | 1
63 | 030901004023 | 消火栓按钮启泵 |  | 1、所有开关线路检修； 2、要求：能启泵（不是程序启泵）； 3、含电源更换； |  | 项 | 1
64 | 030901003021 | 水带（商铺） |  | 1、规格：25米； 2、换新； |  | 个 | 40
65 | 030901003022 | 自救盘（商铺） |  | 1、规格：25米； 2、换新； 3、国标； |  | 个 | 40
66 | 030901004024 | 安全出口灯 |  | 1、拆除、更换；2、调试；（包线路检修及换线） |  | 套 | 10
67 | 030901004025 | 疏散指示灯 |  | 1、拆除、更换；2、调试；（包线路检修及换线） |  | 套 | 35
68 | 030901004031 | 应急灯 |  | 1、拆除、更换；2、调试；（包线路检修及换线） |  | 套 | 50
69 | 030113009041 | 防火门 |  | 1、名称:拆除、换新安装； 2、尺寸：1100*2000 3、换成钢制防火门 4、含闭门器、顺序器等一切材料 5、含三面门框罐堵 |  | 樘 | 10
70 | 030901003015 | 消防水箱 |  | 1、拆除、换新； 2、带保温； 3、规格厚度：6*2*2 4、含吊运及垃圾清理至甲方指定地点 5、旧水箱残值由甲方回收 |  | 项 | 1
本页小计
【新点2013清单造价江苏版 V10.3.6】
分部分项工程和单价措施项目清单与计价表
工程名称：消防维修 |  |  |  |  | 标段： |  |  |  |  | 第8页 共8页
序号 | 项目编码 | 项目名称 |  | 项目特征描述 |  | 计量 单位 | 工程量 | 金额（元）
[8 empty] | 综合单价 | 合价 |  | 其中
暂估价
71 | 030901003016 | 稳压泵 |  | 1、拆除、换新； 2、管道带保温； 3、调试到位： |  | 台 | 2
72 | 030901003017 | 碟阀 |  | 1、拆除、换新； 2、带保温； |  | 只 | 4
73 | 030901003018 | 闸阀 |  | 1、拆除、换新； 2、带保温； |  | 只 | 2
74 | 030901003019 | 止回阀 |  | 1、拆除、换新； 2、带保温； |  | 只 | 2
75 | 030901003020 | 电接点压力表 |  | 1、拆除、换新； |  | 只 | 3
76 | 030901010001 | 室内消火栓 |  | 1、名称：试验消火栓更换 |  | 套 | 1
分部分项合计
本页小计
合 计
【新点2013清单造价江苏版 V10.3.6】

## 3.2 表-11 总价措施项目清单与计价表
总价措施项目清单与计价表
工程名称：消防维修 | [5 empty] | 标段： |  |  |  |  | 第1页 共2页
序号 | 项目编码 | 项目名称 |  | 计算基础 | 费率（%） |  | 金额（元） |  | 调整 费率（%） | 调整后 金额（元） |  | 备注
1 | 031302001001 | 安全文明施工费
1.1 |  | 基本费 |  | 分部分项合计+单价措施项目合计-除税工程设备费 | 1.500
1.2 |  | 增加费 |  | 分部分项合计+单价措施项目合计-除税工程设备费
1.3 |  | 扬尘污染防治增加费 |  | 分部分项合计+单价措施项目合计-除税工程设备费 | 0.210
2 | 031302002001 | 夜间施工增加 |  | 分部分项合计+单价措施项目合计-除税工程设备费
3 | 031302003001 | 非夜间施工增加 |  | 分部分项合计+单价措施项目合计-除税工程设备费
4 | 031302004001 | 二次搬运 |  | 分部分项合计+单价措施项目合计-除税工程设备费
5 | 031302005001 | 冬雨季施工增加 |  | 分部分项合计+单价措施项目合计-除税工程设备费
6 | 031302006001 | 已完工程及设备保护 |  | 分部分项合计+单价措施项目合计-除税工程设备费
7 | 031302008001 | 临时设施 |  | 分部分项合计+单价措施项目合计-除税工程设备费
8 | 031302009001 | 赶工措施 |  | 分部分项合计+单价措施项目合计-除税工程设备费
【新点2013清单造价江苏版 V10.3.6】
编制人（造价人员）： | [7 empty] | 复核人（造价工程师）：
总价措施项目清单与计价表
工程名称：消防维修 | [5 empty] | 标段： |  |  |  |  | 第2页 共2页
序号 | 项目编码 | 项目名称 |  | 计算基础 | 费率（%） |  | 金额（元） |  | 调整 费率（%） | 调整后 金额（元） |  | 备注
9 | 031302010001 | 工程按质论价 |  | 分部分项合计+单价措施项目合计-除税工程设备费
10 | 031302011001 | 住宅分户验收 |  | 分部分项合计+单价措施项目合计-除税工程设备费 | [7 empty] | 在计取住宅分户验收时，大型土石方工程、桩基工程和地下室部分不计入计费基础
11 | 031302012001 | 建筑工人实名制费用 |  | 分部分项合计+单价措施项目合计-除税工程设备费 | [7 empty] | 建筑工人实名制设备由建筑工人工资专用账户开户银行提供的，建筑工人实名制费用按表中费率乘以0.5系数计取
12 | 031302090001 | 地上、地下设施、建筑物的临时保护设施 |  | 分部分项合计+单价措施项目合计-除税工程设备费
13 | 031302091001 | 特殊条件下施工增加费 |  | 分部分项合计+单价措施项目合计-除税工程设备费
14 | 031302015001 | 智慧工地费用 |  | 分部分项合计+单价措施项目合计-除税工程设备费 | [7 empty] | 现场安全隐患排查、人员信息动态管理、扬尘管控视频监控、高处作业防护预警、危大工程监测预警和集成平台等设备、软件和管理费用。
【新点2013清单造价江苏版 V10.3.6】
编制人（造价人员）： | [7 empty] | 复核人（造价工程师）：

## 3.3 表-12 其他项目清单与计价汇总表
其他项目清单与计价汇总表
工程名称：消防维修 |  |  |  | 标段： |  |  | 第1页 共1页
序号 | 项目名称 |  | 金额(元) |  | 结算金额(元) | 备注
1 | 暂列金额
2 | 暂估价 |  | 100000.00
2.1 | 材料暂估价
2.2 | 专业工程暂估价 |  | 100000.00
3 | 计日工
4 | 总承包服务费
合 计 |  |  | 100000.00
【新点2013清单造价江苏版 V10.3.6】

## 3.4 表-12-3 专业工程暂估价及结算价表
专业工程暂估价及结算价表
工程名称：消防维修 |  |  |  |  | 标段： |  |  | 第1页 共1页
序号 | 工程名称 |  | 工程内容 | 暂估金额(元) |  | 结算金额(元) | 差额±(元) |  | 备注
1 | 消防外网检查及维修 |  | 外网排查、维修、试压、清理 | 100000.00
合 计 |  |  |  | 100000.00
【新点2013清单造价江苏版 V10.3.6】

## 3.5 表-13 规费、税金项目计价表
规费、税金项目计价表
工程名称：消防维修 |  |  |  | 标段： |  |  |  | 第1页 共1页
序号 | 项目名称 |  | 计算基础 |  | 计算基数(元) |  | 计算费率(％) |  | 金额(元)
1 | 规费 |  | 环境保护税+社会保险费+住房公积金 |  |  |  | 100.000
1.1 | 社会保险费 |  | 分部分项工程费+措施项目费+其他项目费-除税工程设备费 |  |  |  | 2.400
1.2 | 住房公积金 |  | 分部分项工程费+措施项目费+其他项目费-除税工程设备费 |  |  |  | 0.420
1.3 | 环境保护税 |  | 分部分项工程费+措施项目费+其他项目费-除税工程设备费
2 | 税金 |  | 分部分项工程费+措施项目费+其他项目费+规费-除税甲供材料和甲供设备费/1.01 |  |  |  | 9.000
合 计
【新点2013清单造价江苏版 V10.3.6】
编制人（造价人员）： | [5 empty] | 复核人（造价工程师）：