## 1.1 扉-1 扉页
|  | 南城区街道职工新村小区围墙维修 |  |  |  | 工程
招标工程量清单
| 招 标 人： |  |  | 造价咨询人：
|  |  | （单位盖章） |  | （单位资质专用章）
| 法定代表人 或其授权人： |  |  | 法定代表人 或其授权人：
|  |  | （签字或盖章） |  | （签字或盖章）
| 编 制 人： |  |  | 复 核 人：
|  |  | （造价人员签字盖专用章） |  | （造价工程师签字盖专用章）
| 编 制 时 间： |  | 2023年11月21日 | 复 核 时 间： | 2023年11月21日

## 3.1 表-08 分部分项工程和单价措施项目清单与计价表
分部分项工程和单价措施项目清单与计价表
工程名称：南城区街道职工新村小区围墙维修 |  |  |  | 标段： |  |  |  |  | 第1页 共2页
序号 | 项目编码 | 项目名称 | 项目特征描述 |  | 计量 单位 | 工程量 | 金额（元）
[7 empty] | 综合单价 | 合价 |  | 其中
暂估价
1 | 011601001001 | 砖砌体拆除 | 1、原破损围墙拆除 |  | m3 | 21.43
2 | 011602001001 | 混凝土路面拆除 | 1、混凝土地面拆除 2、厚度150mm |  | m2 | 34.96
3 | 011601001002 | 砖砌体拆除 | 1、原围墙砖基础拆除 |  | m3 | 10.73
4 | 010101003001 | 挖沟槽土方 | 1、土壤类别：一、二类土 2、挖土深度：1M内 3、弃土运距：投标单位自行考虑 |  | m3 | 27.26
5 | 010501001001 | 垫层 | 1、混凝土种类：商品砼 2、混凝土强度等级：C15 |  | m3 | 2.6
6 | 010501002001 | 带形基础 | 1、混凝土种类：商品砼 2、混凝土强度等级：C30 |  | m3 | 6.59
7 | 010501003001 | 独立基础 | 1、混凝土种类：商品砼 2、混凝土强度等级：C30 |  | m3 | 1.55
8 | 010103001001 | 回填方 | 1、密实度要求：夯填 2、填方材料品种：素土 3、填方来源、运距：由投标人自行考虑 |  | m3 | 27.26
9 | 010507002001 | 室外地坪 | 1、地坪厚度：150mm 2、混凝土强度等级：C30商品砼 |  | m2 | 34.96
10 | 010401009001 | 实心砖柱 | 1、砖品种、规格、强度等级：粘土八五砖 2、砂浆强度等级、配合比：混合M5.0 |  | m3 | 3.36
11 | 010401003001 | 实心砖墙 | 1、砖品种、规格、强度等级：粘土八五砖 2、砂浆强度等级、配合比：混合M5.0 |  | m3 | 17.09
12 | 010507005001 | 扶手、压顶 | 1、混凝土种类：商品砼 2、混凝土强度等级：C20 |  | m3 | 0.97
13 | 011201001001 | 墙面一般抹灰 | 1、底层厚度、砂浆配合比：8厚1:2.5水泥砂浆打底 2、面层厚度、砂浆配合比：12厚1:3水泥砂浆抹面 |  | m2 | 205.48
本页小计
分部分项工程和单价措施项目清单与计价表
工程名称：南城区街道职工新村小区围墙维修 |  |  |  | 标段： |  |  |  |  | 第2页 共2页
序号 | 项目编码 | 项目名称 | 项目特征描述 |  | 计量 单位 | 工程量 | 金额（元）
[7 empty] | 综合单价 | 合价 |  | 其中
暂估价
14 | 011407001001 | 墙面喷刷涂料 | 1、腻子种类：白水泥腻子 2、刮腻子要求：满批腻子二遍 3、涂料品种、喷刷遍数：外墙乳胶漆两道（颜色同原墙面） |  | m2 | 205.48
15 | 010103002001 | 垃圾外运 | 1、垃圾外运 2、运距由投标人自行考虑 |  | m3 | 37.41
分部分项合计
1 | 011701002001 | 脚手架 | 1、本工程所涉及的相关脚手架费用，由投标单位自行考虑 |  | 项 | 1
2 | 011702001001 | 基础 | 1、混凝土种类：商品砼 2、混凝土强度等级：C15 |  | m2 | 33.14
3 | 011702001002 | 基础 | 1、混凝土种类：商品砼 2、混凝土强度等级：C30 |  | m2 | 39.3
4 | 011702001003 | 基础 | 1、混凝土种类：商品砼 2、混凝土强度等级：C30 |  | m2 | 7.4
5 | 011702028001 | 扶手 | 1、混凝土种类：商品砼 2、混凝土强度等级：C20 |  | m2 | 9.34
单价措施合计
本页小计
合 计

## 3.2 表-11 总价措施项目清单与计价表
总价措施项目清单与计价表
工程名称：南城区街道职工新村小区围墙维修 |  |  |  |  | 标段： |  |  |  | 第1页 共3页
序号 | 项目编码 | 项目名称 | 计算基础 | 费率（%） |  | 金额（元） | 调整 费率（%） | 调整后 金额（元） |  | 备注
1 | 011707001001 | 安全文明施工费
1.1 |  | 基本费 | 分部分项合计+单价措施项目合计-除税工程设备费 | 1.500
1.2 |  | 增加费 | 分部分项合计+单价措施项目合计-除税工程设备费
1.3 |  | 扬尘污染防治增加费 | 分部分项合计+单价措施项目合计-除税工程设备费 | 0.210
2 | 011707002001 | 夜间施工 | 分部分项合计+单价措施项目合计-除税工程设备费
3 | 011707003001 | 非夜间施工照明 | 分部分项合计+单价措施项目合计-除税工程设备费 | [6 empty] | 在计取非夜间施工照明费时，建筑工程、仿古工程、修缮土建部分仅地下室（地宫）部分可计取；单独装饰、安装工程、园林绿化工程、修缮安装部分仅特殊施工部位内施工项目可计取
4 | 011707004001 | 二次搬运 | 分部分项合计+单价措施项目合计-除税工程设备费
5 | 011707005001 | 冬雨季施工 | 分部分项合计+单价措施项目合计-除税工程设备费
6 | 011707006001 | 地上、地下设施、建筑物的临时保护设施 | 分部分项合计+单价措施项目合计-除税工程设备费
总价措施项目清单与计价表
工程名称：南城区街道职工新村小区围墙维修 |  |  |  |  | 标段： |  |  |  | 第2页 共3页
序号 | 项目编码 | 项目名称 | 计算基础 | 费率（%） |  | 金额（元） | 调整 费率（%） | 调整后 金额（元） |  | 备注
7 | 011707007001 | 已完工程及设备保护 | 分部分项合计+单价措施项目合计-除税工程设备费
8 | 011707008001 | 临时设施 | 分部分项合计+单价措施项目合计-除税工程设备费
9 | 011707009001 | 赶工措施 | 分部分项合计+单价措施项目合计-除税工程设备费
10 | 011707010001 | 工程按质论价 | 分部分项合计+单价措施项目合计-除税工程设备费
11 | 011707011001 | 住宅分户验收 | 分部分项合计+单价措施项目合计-除税工程设备费 | [6 empty] | 在计取住宅分户验收时，大型土石方工程、桩基工程和地下室部分不计入计费基础
12 | 011707012001 | 建筑工人实名制费用 | 分部分项合计+单价措施项目合计-除税工程设备费 | [6 empty] | 建筑工人实名制设备由建筑工人工资专用账户开户银行提供的，建筑工人实名制费用按表中费率乘以0.5系数计取
13 | 011707091001 | 特殊条件下施工增加费 | 分部分项合计+单价措施项目合计-除税工程设备费
总价措施项目清单与计价表
工程名称：南城区街道职工新村小区围墙维修 |  |  |  |  | 标段： |  |  |  | 第3页 共3页
序号 | 项目编码 | 项目名称 | 计算基础 | 费率（%） |  | 金额（元） | 调整 费率（%） | 调整后 金额（元） |  | 备注
14 | 011707015001 | 智慧工地费用 | 分部分项合计+单价措施项目合计-除税工程设备费 | [6 empty] | 现场安全隐患排查、人员信息动态管理、扬尘管控视频监控、高处作业防护预警、危大工程监测预警和集成平台等设备、软件和管理费用。
15 | 011707016001 | 新冠疫情常态化防控 | 分部分项合计+单价措施项目合计-除税工程设备费

## 3.3 表-13 规费、税金项目计价表
规费、税金项目计价表
工程名称：南城区街道职工新村小区围墙维修 |  |  | 标段： |  |  | 第1页 共1页
序号 | 项目名称 | 计算基础 |  | 计算基数(元) | 计算费率(％) |  | 金额(元)
1 | 规费 | 环境保护税+社会保险费+住房公积金 |  |  | 100.000
1.1 | 社会保险费 | 分部分项工程费+措施项目费+其他项目费-除税工程设备费 |  |  | 3.800
1.2 | 住房公积金 | 分部分项工程费+措施项目费+其他项目费-除税工程设备费 |  |  | 0.670
1.3 | 环境保护税 | 分部分项工程费+措施项目费+其他项目费-除税工程设备费
2 | 税金 | 分部分项工程费+措施项目费+其他项目费+规费-除税甲供材料和甲供设备费/1.01 |  |  | 9.000
合 计