## 1.1 封-1 封面
|  | 启东高新区南海路观海平台给水接入工程 |  | 工程
招标工程量清单
招 标 人：
（单位盖章）
造价咨询人：
（单位盖章）

## 1.2 扉-1 扉页
|  | 启东高新区南海路观海平台给水接入工程 |  |  |  | 工程
招标工程量清单
| 招 标 人： |  |  | 造价咨询人：
|  |  | （单位盖章） |  | （单位资质专用章）
| 法定代表人 或其授权人： |  |  | 法定代表人 或其授权人：
|  |  | （签字或盖章） |  | （签字或盖章）
| 编 制 人： |  |  | 复 核 人：
|  |  | （造价人员签字盖专用章） |  | （造价工程师签字盖专用章）
| 编 制 时 间： |  |  | 复 核 时 间：

## 3.1 表-08 分部分项工程和单价措施项目清单与计价表
分部分项工程和单价措施项目清单与计价表
工程名称：启东高新区南海路观海平台给水接入工程 |  |  |  |  | 标段： |  |  |  |  | 第1页 共2页
序号 | 项目编码 | 项目名称 |  | 项目特征描述 |  | 计量 单位 | 工程量 | 金额（元）
[8 empty] | 综合单价 | 合价 |  | 其中
暂估价
1 | 040502001028 | 铸铁管管件 |  | 1、材质及规格：球墨三平三通DN500*100 |  | 个 | 1
2 | 040502001045 | 铸铁管管件 |  | 1、材质及规格：球墨平承DN500 |  | 个 | 2
3 | 040502001071 | 铸铁管管件 |  | 1、材质及规格：球墨双平弯头DN100*90° |  | 个 | 1
4 | 040502007001 | 盲堵板制作、安装 |  | 1、材质及规格：钢制丝口盲板DN100*50 |  | 个 | 1
5 | 040502005022 | 阀门 |  | 1、材质及规格：双平闸阀（软）DN100 2、含螺丝螺母 |  | 个 | 1
6 | 040501004001 | 塑料管 |  | 1、材质及规格：PE直管（1.6mpa）dn63 2、连接形式：热熔 3、管道检验及试验要求：试压、消毒冲洗 |  | m | 700
7 | 040502003001 | 塑料管管件 |  | 1、材质及规格：PE等径直接dn63 |  | 个 | 120
8 | 040502003002 | 塑料管管件 |  | 1、材质及规格：PE等径三通dn63 |  | 个 | 2
9 | 040502003003 | 塑料管管件 |  | 1、材质及规格：PE弯头dn63*90° |  | 个 | 20
10 | 040502003004 | 塑料管管件 |  | 1、材质及规格：PE外丝直接dn63*2 |  | 个 | 11
11 | 031208002001 | 管道绝热 |  | 1、绝热厚度：保温棉 2、管道外径：dn63 |  | m | 50
12 | 040502005031 | 阀门 |  | 1、材质及规格：全铜截止阀DN50 |  | 个 | 2
13 | 040502005032 | 阀门 |  | 1、材质及规格：法兰式水表DN50 |  | 个 | 2
14 | 040502006003 | 法兰 |  | 1、材质、规格、结构形式：钢制丝扣法兰DN50 |  | 个 | 4
15 | 040502001046 | 铸铁管管件 |  | 1、材质及规格：球铁平承DN200 |  | 个 | 1
16 | 040502005033 | 阀门 |  | 1、材质及规格：全铜阀门DN50 |  | 个 | 6
17 | 040502003005 | 管件 |  | 1、材质及规格：不锈钢内衬内接DN50 |  | 个 | 4
18 | 031002001001 | 管道支架 |  | 1、材质：镀锌角铁支架L300*200 2、管架形式：5*5角铁 |  | Kg | 18.85
本页小计
【新点2013清单造价江苏版 V10.3.6】
分部分项工程和单价措施项目清单与计价表
工程名称：启东高新区南海路观海平台给水接入工程 |  |  |  |  | 标段： |  |  |  |  | 第2页 共2页
序号 | 项目编码 | 项目名称 |  | 项目特征描述 |  | 计量 单位 | 工程量 | 金额（元）
[8 empty] | 综合单价 | 合价 |  | 其中
暂估价
19 | 040801006002 | 球墨表箱 |  | 1、名称：砌筑水表井 2、规格：900*600*700 3、基础形式、材质、规格：碎砖干铺10cm 4、铸铁井盖900*600（D400） |  | 座 | 2
20 | 040504001020 | 砌筑井 |  | 1、规格：圆形立式阀门井(DN100)Φ1000 2、铸铁井盖D700（D400） |  | 座 | 1
21 | 040504001021 | 砌筑井 |  | 1、规格：圆形立式阀门井(DN50)Φ700 2、铸铁井盖D700（D400） |  | 座 | 2
22 | 040504001022 | 砌筑井 |  | 1、规格：圆形立式阀门井(DN50)Φ700 2、铸铁井盖D500（C250） |  | 座 | 1
23 | 030406001002 | 挖掘机 |  | 1、名称：挖掘机台班 0.8m3 |  | 台班 | 3
24 | 030406001001 | 发电机 |  | 1、名称：10kw发电机 |  | 台班 | 5
分部分项合计
1 | 041106001001 | 大型机械设备进出场及安拆 |  |  |  | 台·次 | 1
2 | 041107002001 | 排水、降水 |  |  |  | 处 | 1
单价措施合计
本页小计
合 计
【新点2013清单造价江苏版 V10.3.6】

## 3.2 表-11 总价措施项目清单与计价表
总价措施项目清单与计价表
工程名称：启东高新区南海路观海平台给水接入工程 | [5 empty] | 标段： |  |  |  |  | 第1页 共2页
序号 | 项目编码 | 项目名称 |  | 计算基础 | 费率（%） |  | 金额（元） |  | 调整 费率（%） | 调整后 金额（元） |  | 备注
1 | 041109001001 | 安全文明施工费
1.1 |  | 基本费 |  | 分部分项合计+单价措施项目合计-除税工程设备费 | 1.200
1.2 |  | 增加费 |  | 分部分项合计+单价措施项目合计-除税工程设备费
1.3 |  | 扬尘污染防治增加费 |  | 分部分项合计+单价措施项目合计-除税工程设备费
2 | 041109002001 | 夜间施工 |  | 分部分项合计+单价措施项目合计-除税工程设备费
3 | 041109003001 | 二次搬运 |  | 分部分项合计+单价措施项目合计-除税工程设备费
4 | 041109004001 | 冬雨季施工 |  | 分部分项合计+单价措施项目合计-除税工程设备费
5 | 041109005001 | 行车、行人干扰 |  | 分部分项合计+单价措施项目合计-除税工程设备费
6 | 041109006001 | 地上、地下设施、建筑物的临时保护设施 |  | 分部分项合计+单价措施项目合计-除税工程设备费
7 | 041109007001 | 已完工程及设备保护 |  | 分部分项合计+单价措施项目合计-除税工程设备费
8 | 041109008001 | 临时设施 |  | 分部分项合计+单价措施项目合计-除税工程设备费
【新点2013清单造价江苏版 V10.3.6】
编制人（造价人员）： | [7 empty] | 复核人（造价工程师）：
总价措施项目清单与计价表
工程名称：启东高新区南海路观海平台给水接入工程 | [5 empty] | 标段： |  |  |  |  | 第2页 共2页
序号 | 项目编码 | 项目名称 |  | 计算基础 | 费率（%） |  | 金额（元） |  | 调整 费率（%） | 调整后 金额（元） |  | 备注
9 | 041109009001 | 赶工措施 |  | 分部分项合计+单价措施项目合计-除税工程设备费
10 | 041109010001 | 工程按质论价 |  | 分部分项合计+单价措施项目合计-除税工程设备费
11 | 041109011001 | 建筑工人实名制费用 |  | 分部分项合计+单价措施项目合计-除税工程设备费 | [7 empty] | 建筑工人实名制设备由建筑工人工资专用账户开户银行提供的，建筑工人实名制费用按表中费率乘以0.5系数计取
12 | 041109091001 | 特殊条件下施工增加费 |  | 分部分项合计+单价措施项目合计-除税工程设备费
【新点2013清单造价江苏版 V10.3.6】
编制人（造价人员）： | [7 empty] | 复核人（造价工程师）：

## 3.3 表-12 其他项目清单与计价汇总表
其他项目清单与计价汇总表
工程名称：启东高新区南海路观海平台给水接入工程 |  |  |  | 标段： |  |  | 第1页 共1页
序号 | 项目名称 |  | 金额(元) |  | 结算金额(元) | 备注
1 | 暂列金额
2 | 暂估价
2.1 | 材料暂估价
2.2 | 专业工程暂估价
3 | 计日工
4 | 总承包服务费
合 计
【新点2013清单造价江苏版 V10.3.6】

## 3.4 表-13 规费、税金项目计价表
规费、税金项目计价表
工程名称：启东高新区南海路观海平台给水接入工程 |  |  |  | 标段： |  |  |  | 第1页 共1页
序号 | 项目名称 |  | 计算基础 |  | 计算基数(元) |  | 计算费率(％) |  | 金额(元)
1 | 规费 |  | 环境保护税+社会保险费+住房公积金 |  |  |  | 100.000
1.1 | 社会保险费 |  | 分部分项工程费+措施项目费+其他项目费-除税工程设备费 |  |  |  | 2.100
1.2 | 住房公积金 |  | 分部分项工程费+措施项目费+其他项目费-除税工程设备费 |  |  |  | 0.370
1.3 | 环境保护税 |  | 分部分项工程费+措施项目费+其他项目费-除税工程设备费
2 | 税金 |  | 分部分项工程费+措施项目费+其他项目费+规费-除税甲供材料和甲供设备费/1.01 |  |  |  | 9.000
合 计
【新点2013清单造价江苏版 V10.3.6】
编制人（造价人员）： | [5 empty] | 复核人（造价工程师）：