## 废水排放
企业名称 | 名录类别 | 行业类别 | 执行标准名称 | 执行标准条目名称 | 监测点 | 监测项目 | 监测日期 | 水温(°C) | 排放浓度 | 上限 | 下限 | 单位 | 是否超标 | 超标倍数 | 备注 | 是否有评价限值
启东市吕四污水处理有限公司 | 水环境 | 污水处理及其再生利用 | 城镇污水处理厂污染物排放标准[国标](GB18918-2002) | （表1）基本控制项目最高允许排放浓度（日均值）,一级标准（水温＞12℃或≤12℃）,A标准,通用 | 排口(DW001) | 化学需氧量 | 2025-05-06 |  | 12.8 | 50 |  | mg/L | 否 |  |  | 是
启东市吕四污水处理有限公司 | 水环境 | 污水处理及其再生利用 | 城镇污水处理厂污染物排放标准[国标](GB18918-2002) | A标准 | 排口(DW001) | 氨氮（NH3-N） | 2025-05-06 | 20.0 | 0.035 | 5 |  | mg/L | 否 |  |  | 是
启东市吕四污水处理有限公司 | 水环境 | 污水处理及其再生利用 | 城镇污水处理厂污染物排放标准[国标](GB18918-2002) | （表1）基本控制项目最高允许排放浓度（日均值）,一级标准（水温＞12℃或≤12℃）,A标准,2006年1月1日后建设 | 排口(DW001) | 总磷（以P计） | 2025-05-06 |  | 0.05 | 0.5 |  | mg/L | 否 |  |  | 是
启东市吕四污水处理有限公司 | 水环境 | 污水处理及其再生利用 | 城镇污水处理厂污染物排放标准[国标](GB18918-2002) | （表1）基本控制项目最高允许排放浓度（日均值）,一级标准（水温＞12℃或≤12℃）,A标准,通用 | 排口(DW001) | 总氮（以N计） | 2025-05-06 |  | 5.92 | 15 |  | mg/L | 否 |  |  | 是
启东市吕四污水处理有限公司 | 水环境 | 污水处理及其再生利用 | 城镇污水处理厂污染物排放标准[国标](GB18918-2002) | （表2）部分一类污染物最高允许排放浓度（日均值） | 排口(DW001) | 总铅 | 2025-05-06 |  | <0.01 | 0.1 |  | mg/L | 否 |  |  | 是
启东市吕四污水处理有限公司 | 水环境 | 污水处理及其再生利用 | 城镇污水处理厂污染物排放标准[国标](GB18918-2002) | （表2）部分一类污染物最高允许排放浓度（日均值） | 排口(DW001) | 总汞 | 2025-05-06 |  | <0.00004 | 0.001 |  | mg/L | 否 |  |  | 是
启东市吕四污水处理有限公司 | 水环境 | 污水处理及其再生利用 | 城镇污水处理厂污染物排放标准[国标](GB18918-2002) | （表3）选择控制项目最高允许排放浓度（日均值） | 排口(DW001) | 挥发酚 | 2025-05-06 |  | <0.0003 | 0.5 |  | mg/L | 否 |  |  | 是
启东市吕四污水处理有限公司 | 水环境 | 污水处理及其再生利用 | 城镇污水处理厂污染物排放标准[国标](GB18918-2002) | （表2）部分一类污染物最高允许排放浓度（日均值） | 排口(DW001) | 总砷 | 2025-05-06 |  | 0.0017 | 0.1 |  | mg/L | 否 |  |  | 是
启东市吕四污水处理有限公司 | 水环境 | 污水处理及其再生利用 | 城镇污水处理厂污染物排放标准[国标](GB18918-2002) | （表1）基本控制项目最高允许排放浓度（日均值）,一级标准（水温＞12℃或≤12℃）,A标准,通用 | 排口(DW001) | 石油类 | 2025-05-06 |  | <0.06 | 1 |  | mg/L | 否 |  |  | 是
启东市吕四污水处理有限公司 | 水环境 | 污水处理及其再生利用 | 城镇污水处理厂污染物排放标准[国标](GB18918-2002) | （表2）部分一类污染物最高允许排放浓度（日均值） | 排口(DW001) | 总镉 | 2025-05-06 |  | <0.001 | 0.01 |  | mg/L | 否 |  |  | 是
启东市吕四污水处理有限公司 | 水环境 | 污水处理及其再生利用 | 城镇污水处理厂污染物排放标准[国标](GB18918-2002) | （表1）基本控制项目最高允许排放浓度（日均值）,一级标准（水温＞12℃或≤12℃）,A标准,通用 | 排口(DW001) | 悬浮物 | 2025-05-06 |  | 7 | 10 |  | mg/L | 否 |  |  | 是
启东胜科水务有限公司 | 水环境 | 污水处理及其再生利用 | 城镇污水处理厂污染物排放标准[国标](GB18918-2002) | （表1）基本控制项目最高允许排放浓度（日均值）,一级标准（水温＞12℃或≤12℃）,A标准,通用 | 排口 | 悬浮物 | 2025-05-06 |  | 9 | 10 |  | mg/L | 否 |  |  | 是
启东胜科水务有限公司 | 水环境 | 污水处理及其再生利用 | 城镇污水处理厂污染物排放标准[国标](GB18918-2002) | （表1）基本控制项目最高允许排放浓度（日均值）,一级标准（水温＞12℃或≤12℃）,A标准,2006年1月1日后建设 | 排口 | 总磷（以P计） | 2025-05-06 |  | 0.06 | 0.5 |  | mg/L | 否 |  |  | 是
启东胜科水务有限公司 | 水环境 | 污水处理及其再生利用 | 城镇污水处理厂污染物排放标准[国标](GB18918-2002) | （表1）基本控制项目最高允许排放浓度（日均值）,一级标准（水温＞12℃或≤12℃）,A标准,通用 | 排口 | 化学需氧量 | 2025-05-06 |  | 19.9 | 50 |  | mg/L | 否 |  |  | 是
启东胜科水务有限公司 | 水环境 | 污水处理及其再生利用 | 城镇污水处理厂污染物排放标准[国标](GB18918-2002) | （表3）选择控制项目最高允许排放浓度（日均值） | 排口 | 挥发酚 | 2025-05-06 |  | <0.0003 | 0.5 |  | mg/L | 否 |  |  | 是
启东胜科水务有限公司 | 水环境 | 污水处理及其再生利用 | 城镇污水处理厂污染物排放标准[国标](GB18918-2002) | （表2）部分一类污染物最高允许排放浓度（日均值） | 排口 | 总砷 | 2025-05-06 |  | <0.0003 | 0.1 |  | mg/L | 否 |  |  | 是
启东胜科水务有限公司 | 水环境 | 污水处理及其再生利用 | 城镇污水处理厂污染物排放标准[国标](GB18918-2002) | （表2）部分一类污染物最高允许排放浓度（日均值） | 排口 | 总镉 | 2025-05-06 |  | <0.001 | 0.01 |  | mg/L | 否 |  |  | 是
启东胜科水务有限公司 | 水环境 | 污水处理及其再生利用 | 城镇污水处理厂污染物排放标准[国标](GB18918-2002) | （表1）基本控制项目最高允许排放浓度（日均值）,一级标准（水温＞12℃或≤12℃）,A标准,通用 | 排口 | 总氮（以N计） | 2025-05-06 |  | 6.44 | 15 |  | mg/L | 否 |  |  | 是
启东胜科水务有限公司 | 水环境 | 污水处理及其再生利用 | 城镇污水处理厂污染物排放标准[国标](GB18918-2002) | （表1）基本控制项目最高允许排放浓度（日均值）,一级标准（水温＞12℃或≤12℃）,A标准,通用 | 排口 | 石油类 | 2025-05-06 |  | <0.06 | 1 |  | mg/L | 否 |  |  | 是
启东胜科水务有限公司 | 水环境 | 污水处理及其再生利用 | 城镇污水处理厂污染物排放标准[国标](GB18918-2002) | （表2）部分一类污染物最高允许排放浓度（日均值） | 排口 | 总汞 | 2025-05-06 |  | <0.00004 | 0.001 |  | mg/L | 否 |  |  | 是
启东胜科水务有限公司 | 水环境 | 污水处理及其再生利用 | 城镇污水处理厂污染物排放标准[国标](GB18918-2002) | （表2）部分一类污染物最高允许排放浓度（日均值） | 排口 | 总铅 | 2025-05-06 |  | <0.01 | 0.1 |  | mg/L | 否 |  |  | 是
启东胜科水务有限公司 | 水环境 | 污水处理及其再生利用 | 城镇污水处理厂污染物排放标准[国标](GB18918-2002) | （表1）基本控制项目最高允许排放浓度（日均值）,一级标准（水温＞12℃或≤12℃）,A标准,通用 | 排口 | 氨氮（NH3-N） | 2025-05-06 | 22.4 | 0.050 | 5 |  | mg/L | 否 |  |  | 是