## 1.1 封-1 封面
|  | 2025年启东市汇龙镇正诗村便民服务站改装维修工程 |  |  | 工程
招标工程量清单
招 标 人：
（单位盖章）
造价咨询人：
（单位盖章）
2025年09月16日

## 1.2 扉-1 扉页
|  | 2025年启东市汇龙镇正诗村便民服务站改装维修工程 |  |  |  | 工程
招标工程量清单
| 招 标 人： |  |  | 造价咨询人：
|  |  | （单位盖章） |  | （单位资质专用章）
| 法定代表人 或其授权人： |  |  | 法定代表人 或其授权人：
|  |  | （签字或盖章） |  | （签字或盖章）
| 编 制 人： |  |  | 复 核 人：
|  |  | （造价人员签字盖专用章） |  | （造价工程师签字盖专用章）
| 编 制 时 间： |  | 2025年09月16日 | 复 核 时 间： | 2025年09月16日

## 3.1 表-08 分部分项工程和单价措施项目清单与计价表
分部分项工程和单价措施项目清单与计价表
工程名称：2025年启东市汇龙镇正诗村便民服务站改装维修工程 |  |  |  |  | 标段： |  |  |  |  | 第1页 共3页
序号 | 项目编码 | 项目名称 |  | 项目特征描述 |  | 计量 单位 | 工程量 | 金额（元）
[8 empty] | 综合单价 | 合价 |  | 其中
暂估价
1 | 011605002001 | 立面块料拆除 |  | 1、拆除墙裙 |  | m2 | 40.25
2 | 011605001001 | 平面块料拆除 |  | 1、拆除原地砖 |  | m2 | 92.93
3 | 011604002001 | 立面抹灰层拆除 |  | 1、抹灰层拆除（墙体发霉处） |  | m2 | 20
4 | 011604002002 | 立面抹灰层拆除 |  | 1、墙面腻子铲除 |  | m2 | 450.9
5 | 011613001001 | 灯具拆除 |  | 1、原灯具拆除 |  | 套 | 20
6 | 011610002001 | 金属门窗拆除 |  | 1、拆除二楼原有单扇塑钢门 |  | 樘 | 4
7 | 011610002002 | 金属门窗拆除 |  | 1、拆除1、2楼原有塑钢窗 |  | 樘 | 18
8 | 011607002001 | 防水层拆除 |  | 1、拆除原有天沟防水 |  | m2 | 40.48
9 | 011102003001 | 块料楼地面 |  | 1、600*600*10防滑仿古水磨石 2、干水泥擦缝30厚1:3干硬性水泥砂浆结合层 3、素水泥浆一道，内掺建筑胶 |  | m2 | 92.93
10 | 010902001001 | 屋面卷材防水 |  | 1、4.0厚SBS改性沥青防水卷材 2、热熔单层 |  | m2 | 40.48
11 | 011201001001 | 墙面一般抹灰 |  | 1、1：2水泥砂浆抹灰20mm厚 2、内墙面抹灰 |  | m2 | 20
12 | 011407001009 | 墙面喷刷涂料 |  | 1、内墙面批腻子两道、涂料二遍 2、内墙 |  | m2 | 341.26
13 | 011407002001 | 天棚喷刷涂料 |  | 1、天棚面批腻子两道、涂料二遍 2、天棚 |  | m2 | 129.64
14 | 011207001001 | 墙面装饰板 |  | 1、塑扣板墙饰面 |  | m2 | 68.72
15 | 011302001001 | 吊顶天棚 |  | 1、600*600*1.0铝合金集成吊顶 2、吊顶高度3m |  | m2 | 89.43
16 | 030412005001 | 吊顶灯 |  | 1、600*600LED吊顶灯 2、40W |  | 套 | 8
17 | 030412001006 | 普通灯具 |  | 1、名称：LED吸顶灯 2、规格：LED,24W，直径30cm 3、类型：吸顶安装 |  | 套 | 16
18 | 010802001001 | 金属（塑钢）门 |  | 1、铝合金平开门 2、含门五金件 3、样式由业主自定 |  | m2 | 10.81
19 | 010807001001 | 金属（塑钢、断桥）窗 |  | 1、铝合金推拉窗 2、90系列（1.4mm厚） 3、含窗五金件 4、样式由业主自定 |  | m2 | 56.16
本页小计
【新点2013清单造价江苏版 V10.3.6】
分部分项工程和单价措施项目清单与计价表
工程名称：2025年启东市汇龙镇正诗村便民服务站改装维修工程 |  |  |  |  | 标段： |  |  |  |  | 第2页 共3页
序号 | 项目编码 | 项目名称 |  | 项目特征描述 |  | 计量 单位 | 工程量 | 金额（元）
[8 empty] | 综合单价 | 合价 |  | 其中
暂估价
20 | 011501020001 | 可拆卸门铭牌 |  | 1、可拆卸门铭牌 2、样式由业主自定 |  | 个 | 6
21 | 040801029001 | 照明开关 |  | 1、照明开关 |  | 个 | 10
22 | 030411001001 | 配管 |  | 1、pv20管 |  | m | 150
23 | 030411004002 | 配线 |  | 1、2.5mm2铜芯电线 |  | m | 450
24 | 011207001002 | 墙面装饰板 |  | 1、120厚轻钢龙骨纸面石膏板隔墙（单面双层） 2、内填岩棉,容重100KG/m3，厚75mm 3、工程量为垂直投影面积 |  | m2 | 17.46
25 | 010802001002 | 金属（塑钢）门 |  | 1、铝合金推拉门 2、样式由业主自定 3、含门五金件,导轨等 |  | m2 | 2.76
26 | 010810001001 | 窗帘 |  | 1、卷帘 2、含配件 3、样式由业主自定 |  | m2 | 137.16
27 | 030701003001 | 立式空调 |  | 1、立式空调3匹 2、含室内、外机，铜管，支架，排水管等其他配件 |  | 台 | 3
28 | 011501011001 | 矮柜 |  | 1、实木面板 2、柜门 3、样式由业主自定 4、含其他配件 5、宽度0.5米 |  | m | 9.5
29 | 011501006001 | 立柜 |  | 1、1200*500*2000 2、置物柜（防潮、阻燃）实木板 3、样式由业主自定 |  | 个 | 2
30 | 011501001001 | 柜台 |  | 1、实木面板 2、前台 3、高度1.2m 4、样式由业主自定 |  | m | 10
31 | 031004004001 | 洗涤盆 |  | 1、落地式陶瓷洗手盆 2、含配件，不锈钢水龙头 |  | 组 | 1
32 | 010502001001 | 矩形柱 |  | 1、混凝土柱C20 2、含钢筋、模板 |  | m3 | 0.45
33 | 040205020001 | 监控摄像机 |  | 1、球形探头500万像素 2、含配件 |  | 台 | 8
34 | 030411004001 | 配线 |  | 1、网线超五类 |  | m | 250
本页小计
【新点2013清单造价江苏版 V10.3.6】
分部分项工程和单价措施项目清单与计价表
工程名称：2025年启东市汇龙镇正诗村便民服务站改装维修工程 |  |  |  |  | 标段： |  |  |  |  | 第3页 共3页
序号 | 项目编码 | 项目名称 |  | 项目特征描述 |  | 计量 单位 | 工程量 | 金额（元）
[8 empty] | 综合单价 | 合价 |  | 其中
暂估价
35 | 030404035005 | 插座 |  | 1、名称：二,三极插座(安全型) 2、规格：AP86Z223A10 3、安装方式：暗装 |  | 个 | 20
36 | 01B001 | 场地清理和拆除零星部位 |  | 1、建筑垃圾清运 2、拆除空调，空调移机 3、拆除一楼电扇，靠墙矮柜 4、拆除原有窗帘 |  | 项 | 1
37 | 01B002 | 铁艺围墙修补 |  | 1、铁艺围墙修补 2、铁艺围墙利旧 |  | 项 | 1
分部分项合计
1 | 011701003001 | 里脚手架 |  | 1、满足规范要求 |  | m2 | 470.9
单价措施合计
本页小计
合 计
【新点2013清单造价江苏版 V10.3.6】

## 3.2 表-11 总价措施项目清单与计价表
总价措施项目清单与计价表
工程名称：2025年启东市汇龙镇正诗村便民服务站改装维修工程 | [5 empty] | 标段： |  |  |  |  | 第1页 共3页
序号 | 项目编码 | 项目名称 |  | 计算基础 | 费率（%） |  | 金额（元） |  | 调整 费率（%） | 调整后 金额（元） |  | 备注
1 | 011707001001 | 安全文明施工费
1.1 |  | 基本费 |  | 分部分项合计+单价措施项目合计-除税工程设备费 | 1.500
1.2 |  | 增加费 |  | 分部分项合计+单价措施项目合计-除税工程设备费
1.3 |  | 扬尘污染防治增加费 |  | 分部分项合计+单价措施项目合计-除税工程设备费 | 0.210
2 | 011707002001 | 夜间施工 |  | 分部分项合计+单价措施项目合计-除税工程设备费
3 | 011707003001 | 非夜间施工照明 |  | 分部分项合计+单价措施项目合计-除税工程设备费 | [7 empty] | 在计取非夜间施工照明费时，建筑工程、仿古工程、修缮土建部分仅地下室（地宫）部分可计取；单独装饰、安装工程、园林绿化工程、修缮安装部分仅特殊施工部位内施工项目可计取
4 | 011707004001 | 二次搬运 |  | 分部分项合计+单价措施项目合计-除税工程设备费
5 | 011707005001 | 冬雨季施工 |  | 分部分项合计+单价措施项目合计-除税工程设备费
【新点2013清单造价江苏版 V10.3.6】
编制人（造价人员）： | [7 empty] | 复核人（造价工程师）：
总价措施项目清单与计价表
工程名称：2025年启东市汇龙镇正诗村便民服务站改装维修工程 | [5 empty] | 标段： |  |  |  |  | 第2页 共3页
序号 | 项目编码 | 项目名称 |  | 计算基础 | 费率（%） |  | 金额（元） |  | 调整 费率（%） | 调整后 金额（元） |  | 备注
6 | 011707006001 | 地上、地下设施、建筑物的临时保护设施 |  | 分部分项合计+单价措施项目合计-除税工程设备费
7 | 011707007001 | 已完工程及设备保护 |  | 分部分项合计+单价措施项目合计-除税工程设备费
8 | 011707008001 | 临时设施 |  | 分部分项合计+单价措施项目合计-除税工程设备费
9 | 011707009001 | 赶工措施 |  | 分部分项合计+单价措施项目合计-除税工程设备费
10 | 011707010001 | 工程按质论价 |  | 分部分项合计+单价措施项目合计-除税工程设备费
11 | 011707011001 | 住宅分户验收 |  | 分部分项合计+单价措施项目合计-除税工程设备费 | [7 empty] | 在计取住宅分户验收时，大型土石方工程、桩基工程和地下室部分不计入计费基础
12 | 011707012001 | 建筑工人实名制费用 |  | 分部分项合计+单价措施项目合计-除税工程设备费 | [7 empty] | 建筑工人实名制设备由建筑工人工资专用账户开户银行提供的，建筑工人实名制费用按表中费率乘以0.5系数计取
13 | 011707091001 | 特殊条件下施工增加费 |  | 分部分项合计+单价措施项目合计-除税工程设备费
【新点2013清单造价江苏版 V10.3.6】
编制人（造价人员）： | [7 empty] | 复核人（造价工程师）：
总价措施项目清单与计价表
工程名称：2025年启东市汇龙镇正诗村便民服务站改装维修工程 | [5 empty] | 标段： |  |  |  |  | 第3页 共3页
序号 | 项目编码 | 项目名称 |  | 计算基础 | 费率（%） |  | 金额（元） |  | 调整 费率（%） | 调整后 金额（元） |  | 备注
14 | 011707015001 | 智慧工地费用 |  | 分部分项合计+单价措施项目合计-除税工程设备费 | [7 empty] | 现场安全隐患排查、人员信息动态管理、扬尘管控视频监控、高处作业防护预警、危大工程监测预警和集成平台等设备、软件和管理费用。
【新点2013清单造价江苏版 V10.3.6】
编制人（造价人员）： | [7 empty] | 复核人（造价工程师）：

## 3.3 表-12 其他项目清单与计价汇总表
其他项目清单与计价汇总表
工程名称：2025年启东市汇龙镇正诗村便民服务站改装维修工程 |  |  |  | 标段： |  |  | 第1页 共1页
序号 | 项目名称 |  | 金额(元) |  | 结算金额(元) | 备注
1 | 暂列金额
2 | 暂估价
2.1 | 材料暂估价
2.2 | 专业工程暂估价
3 | 计日工
4 | 总承包服务费
合 计
【新点2013清单造价江苏版 V10.3.6】

## 3.4 表-12-1 暂列金额明细表
暂列金额明细表
工程名称：2025年启东市汇龙镇正诗村便民服务站改装维修工程 |  |  |  | 标段： |  | 第1页 共1页
序号 | 项目名称 |  | 计量单位 |  | 暂定金额(元) | 备注
合 计
【新点2013清单造价江苏版 V10.3.6】

## 3.5 表-13 规费、税金项目计价表
规费、税金项目计价表
工程名称：2025年启东市汇龙镇正诗村便民服务站改装维修工程 |  |  |  | 标段： |  |  |  | 第1页 共1页
序号 | 项目名称 |  | 计算基础 |  | 计算基数(元) |  | 计算费率(％) |  | 金额(元)
1 | 规费 |  | 环境保护税+社会保险费+住房公积金 |  |  |  | 100.000
1.1 | 社会保险费 |  | 分部分项工程费+措施项目费+其他项目费-除税工程设备费 |  |  |  | 3.800
1.2 | 住房公积金 |  | 分部分项工程费+措施项目费+其他项目费-除税工程设备费 |  |  |  | 0.670
1.3 | 环境保护税 |  | 分部分项工程费+措施项目费+其他项目费-除税工程设备费
2 | 税金 |  | 分部分项工程费+措施项目费+其他项目费+规费-除税甲供材料和甲供设备费/1.01 |  |  |  | 9.000
合 计
【新点2013清单造价江苏版 V10.3.6】
编制人（造价人员）： | [5 empty] | 复核人（造价工程师）：