## 报价明细表
启东市合作镇曹家镇村高标准农田千亩示范方建设项目报价明细表
序号 | 名称 | 分项内容 | 单位 | 数量 | 单价（元） | 合价（元） | 主要技术参数及要求
1 | 智能灌溉
1.1 | 智能控制平台 | 4G+物联网 | 台 | 1 |  |  | 合作镇曹家镇村1套泵站1座出水井10座，4G远程智能PC/APP终端，现场监控联网。LED85显示屏，办公电脑PC，4G物联网IC卡包流量3年，平台维护、集成调试。
1.2 | 智能变频控制柜 | 电机18.5kw | 座 | 1 |  |  | 原有泵站控制箱作为总配电箱使用，新定制智能控制柜，4G远程智能PC/APP终端控制。启动变频器，7英寸触摸屏、可编程控制器、4G远程控制通讯模块、中间继电器、工业交换机等。
1.3 | 改建电动蝶阀 | DN200电动蝶阀 | 台 | 1 |  |  | 泵站原手动蝶阀改电动蝶阀并智能控制。
1.4 | 用水流量监测 | DN200电磁流量计 | 台 | 1 |  |  | 加装电磁流量计，4G远程智能手机APP终端显示。
1.5 | 出水口电磁阀 | DN150电动蝶阀 | 台 | 6 |  |  | 原出水口手动蝶阀改电磁阀
|  | 出水口砼井 | 座 | 6 |  |  | 出水口砼井搬移施工，修补更换
|  | 智能控制箱 | 台 | 6 |  |  | 挂杆式供电220V，防水不锈钢300*400电源盒加监控插座，4G远程智能PC/APP终端控制启闭。
1.6 | 机组改造 | 机组拆装维护 | 座 | 1 |  |  | 施工总承包。改建拆装、机组检修保养、管道除锈上漆、电路电桥整治，内墙涂白及制度上墙。
1.7 | DN200UPVC管道 | 维修更换 | 米 | 650
2 | 智能农事
2.1 | 智能监控 | 球型摄像机 | 台 | 7 |  |  | 室外海康萤石，300万像素，4G传输，内存卡存储，220V电源。
|  | 联网及安装 | 台 | 7 |  |  | 内存卡64G海康萤石,流量卡4G运营商采购包服务期3年,PC/APP终端免费萤石云平台查看。
2.2 | 低压供电线路 | 供电线路 | km | 0.65 |  |  | 自泵站出线，路灯、电磁阀、监控供电路线；电杆7m,导线4*JKLYJ-10,智能电源远端网络控制开关。
3 | 无人农机配备
3.1 | 自动导航器 | 拖拉机添加导航 | 台 | 1 |  |  | 木牛导航北斗农机自动驾驶系统，耘华科技DEMBD-2.5GD。
3.2 | 无人植保机 |  | 台 | 1 |  |  | 含电池61kg,轴距2270mm,展开外形尺寸2870x3295x900mm，最大可承受风速（<6m/s)，旋翼数量4，作业载荷50kg，相控阵雷达EIRP,有效避障高度>=1.5m,测距范围60m,作业载荷50kg
4 | 移动灌溉设备
4.1 | 移动水泵 | 悬挂式轴流泵 | 台 | 1 |  |  | 四轮驱动，前后高花胎，（760r/850min)动力，24+8档位，3路阀，1840/1800轮距，同步器换挡，水泵口径20寸500mm,长度3-5米，流量3000吨，扬程平送100米，转速750，灌溉面积为100-150公顷。
总计大写： ；小写：
报价单位（盖章）：
联系人：
联系电话
日期：