## 1.室外监控
启东市政府监控系统升级改造工程-室外部分清单
序号 | 设备名称 | 型号 | 详细参数 | 单位 | 数量 | 品牌 | 备注
一 | 前端部分
1 | 枪式摄像 |  | 像素400万 分辨率2688×1520； ★最低照度，彩色：0.0004lx，黑白：0.0001lx； 最大补光距离60m（红外）； 电子快门: 1/3s~1/100000s（可手动或自动调节）； 信噪比: >56dB； 镜头类型电动变焦；镜头焦距2.7-13.5mm； 视频压缩标准H.265；H.264；H.264B； 同一静止场景相同图像质量下，设备在H.264或H.265编码方式时，开启智能编码功能和不开启智能编码相比，码流降低4/5，视频图像质量无明显劣化； 宽动态120dB； 补光灯: 4颗（红外灯）； 视场角: 水平：97°~27°，垂直：52°~15°，对角：116°~32°； OSD信息叠加: 时间；通道；地理位置； 内置MIC支持； 报警事件无SD卡；SD卡空间不足；SD卡出错；网络断开；IP冲突；非法访问；动态检测；视频遮挡； 接入标准ONVIF（Profile S/Profile G/Profile T）；GB/T28181(双国标)； 在浏览器下，具有两个国标配置设置界面； 最大Micro SD卡128 GB； 供电方式DC12V/POE； 防护等级IP67； 工作温度: -30℃~+60℃。 | 台 | 96 | 大华
2 | 球型摄像机 |  | 采用嵌入式安装，400万像素； 分辨率2688×1520； ★最低照度彩色：0.001Lux，黑白：0.0005Lux； 宽动态：105dB； 电子快门：1/1s~1/30000s； 镜头焦距4.5mm~135mm； 视场角：水平：59.8°~2.3°； 光学变倍：30倍，数字变倍16倍； 水平方向360°连续旋转，垂直方向0°～90°自动翻转180°后连续监视； 支持300个预置位，8条巡航路径，5条巡迹路径； 键控速度：水平：0.1°/s~300°/s垂直：0.1°/s~200°/s； 视频压缩标准：MJPEG;H.264H;H.264M;H.264B;Smart H.264;H.265;Smart H.265； 接入标准：GB/T28181;ONVIF； 音频输入1路；音频输出1路；报警接口2进1出； 供电方式：AC24V/POE； 电源电压在AC24V±42%范围内变化时，应能正常工作； 工作温度：-10℃~+60℃。 | 台 | 16 | 大华
3 | 周界摄像机 |  | 像素400万 分辨率2688×1520； ★最低照度，彩色：≤0.0002lx，黑白：≤0.0001lx； 当触发动检或报警时，视频录像帧率应自动调整至设定值，设定范围1～30帧/秒； 视频压缩标准H.265；H.264；H.264H；H.264B；MJPEG； 同一静止场景相同图像质量下，设备在H.264或H.265编码方式时，开启智能编码功能和不开启智能编码相比，码率节约4/5； 宽动态120dB； 内置扬声器支持； 视场角: 水平51°×垂直29.4°×对角57.5°； 报警事件网络断开；IP冲突；非法访问；电压检测；动态检测；视频遮挡；场景变更； 周界防范: 绊线入侵；区域入侵；快速移动（三项均支持人车分类及精准检测）；徘徊检测；人员聚集；停车检测； 白光报警；声音报警（内置21种 语音可选，支持用户自定义语音导入）； ▲距离设备1m处,设备内工扬声器播放最大声级不小于80dB(A)； 接入标准ONVIF；GB/T28181； 供电方式DC12V/POE； ▲当供电电压低于8.4V或高于19V时，设备可在客户端软件给出报警提示或播放报警提示音； 防护等级IP67； 工作温度: -30℃~+60℃。 | 台 | 10 | 大华
4 | 瞭望摄像机 |  | ★传感器类型1/1.8英寸 CMOS，内置GPU芯片； 像素400万 激光最大补光距离800m； 雨刷功能：可通过IE浏览器控制雨刷动作，雨刷支持关闭、定时、手动控制； 镜头焦距6.25mm~300mm； 信噪比检验：不小于67dB； 光学变倍48倍，数字变倍16倍； ▲帧率动态控制功能：当触发报警时，视频录像帧率应自动调整至设定值，设定范围1~60帧/秒； 电子罗盘功能：可通过内置电子罗盘在监视画面上叠加镜头当前指向方位和角度； IP地址搜索功能：IP地址应可通过客户端软件进行搜索； 水平旋转范围：水平360º连续旋转；垂直旋转范围：垂直角度范围:-60º~90º； 限位功能：开启限位功能后，云台只能在垂直方向限制的位置间进行转动； 云台定位准确度：云台定位准确度≤0.1º； 手控速度检验：水平手控最大速度≥200º/s；垂直手控最大速度≥83º/s； ▲转动平稳性：转动应平稳，允许有轻微抖动，但不应影响输出图像的观看效果； ▲距离估算功能：输入设备距离地面高度，可估算出图像中心地面与设备安装位置之间的距离； 支持可视域功能；方位传感器G-sensor； 具有 1个RJ45网络接口、1个CVBS模拟视频输出接口，1个音频输入接口、1个音频输出接口、 7路报警输入接口、2路报警输出接口、1个RS485接口、1个复位键和1个SD卡槽光纤接口100M单纤FC接口（传输规格：1310nm TX/1550nm RX距离：20km）； 供电方式AC24V； 工作温度-40℃~+70℃； 防护等级IP67；TVS 6000V防雷；防浪涌和防突波保护； | 台 | 4 | 大华
5 | 高空全景相机 |  | 传感器类型1/1.8英寸CMOS； 像素2400万（全景）+400万（球机）；全景相机最大分辨率8192×2700； 最低照度全景：0.0002Lux（彩色模式），0.0001Lux（黑白模式）；球机：0. 0002Lux（彩色模式），0.0001Lux（黑白模式）； 最大补光距离球机：≥400米（红外）； 球机：5.5mm-220mm； ▲主视频图像：可将连续的6个图像采集模块输出的监视画面进行4图像、5图像或6图像无缝拼接显示； ▲主视频图像：水平视场角:≥270°，垂直视场角:≥100°； ▲支持透雾自动切换功能，当设备检测到雾的浓度达到设定的阀值时，可自动在算法透雾和光学透雾之间进行切换； 设备支持自动标定、自动拼接功能，自动标定时间少于3min； 视频压缩标准H.265；H.264；H.264H；H.264B； ▲可通过IE浏览器对主视频图像进行视频剪裁，剪裁后监控画面只显示剪裁部分区域，剪裁大小可设置； 报警事件无SD卡；SD卡空间不足；SD卡出错；SD卡寿命不足；网络断开；IP冲突；非法访问； 接入标准ONVIF（Profile S/Profile G/Profile T）； GB/T28181（双国标）； 最大Micro SD卡512 GB； 自带镜头，可输出1路主视频（由6个画面拼接而成）和1路辅视频图像。具有1个RJ45网络接口、1个CVBS模拟视频输出接口、2路音频输入、2路音频输出、7路报警输入，3路报警输出、2个RS232接口、1个RS485接口、1个复位按钮、1个SD卡槽和1个光口； 供电方式DC36V； 防护等级IP66。 | 台 | 1 | 大华
6 | 抓拍摄像机 |  | ▲传感器类型1/1.2英寸CMOS； 镜头标配20mm~70mm变焦镜头； 快门方式：全息快门、单快门； 电子快门：1/25s~1/100000s（可手动或自动调节）； 图像分辨率2688×1520(不包含OSD黑边)； 下挂灯标配3500K暖光下挂补光灯(3颗)； 视频分辨率4M(2688×1520)/1080P(1920×1080)/UXGA(1600×1200)/720P(1280×720)/D1(704×576)/CIF(352×288)； 姿态检测内置电子陀螺仪，支持检测姿态异常并报警； 视频帧率最大支持25fps； 校时功能支持，NTP校时； 视频压缩标准H.265/H.264M/H.264H/H.264B/MJPEG； 视频暂停功能：支持实时视频画面暂停和恢复。可以对实时画面进行暂停操作，并在点击视频恢复按钮后1s内回到实时画面； ▲车牌校验功能：支持根据所设置的“车牌校验参考像素范围”，对视频中车牌的像素进行校验并输出校验结果，并根据输出的校验结果同步提示镜头调节的修改建议（车牌校验偏大、偏小、正常）； ▲画面缩放功能：具有画面缩放功能，支持在操作界面进行画面缩放设置，画面缩放步数（0～2887）步可调，可通过固定步长设置（1步/5步/20步）或滑动按钮对画面进行缩放并主动开启自动聚焦功能； 聚焦功能：支持自动聚焦功能，可通过WEB界面进行辅助聚焦； 自动画线功能：支持通过对监视画面对车道进行检测并自动划分； 国密功能满足GB 35114-A级加密标准； 图片合成支持1、2、3、4张图片合成；图片合成支持1、2、3、4张图片合成； OSD信息叠加时间；地点(通道地址)；车道信息(车道号、车道方向)；车牌信息(车牌及颜色)等； 跟踪检测功能：支持对设定区域内的机动车、行人、非机动车进行检测、目标框跟踪和抓拍；支持实时图像中的多目标框显示，检测区域内最大支持同时对80个机动车、行人、非机动车进行检测和目标框跟踪； 1个RJ-45以太网口，支持10/100/1000M网络数据传输，1个，USB 3.0接口，1个，最大支持256G TF卡本地存储，3个，可用于连接信号检测器、车检器、常亮灯等，3路报警输入，2路报警输出，1路音频输入，1路音频输出； 供电方式：AC100V~AC240V； 工作温度：-40℃~+65℃； 防护等级：IP66。 | 台 | 10 | 大华
7 | 枪式摄像机 |  | 像素400万 分辨率2688×1520； ★最低照度，彩色：0.0004lx，黑白：0.0001lx； 最大补光距离60m（红外）； 电子快门: 1/3s~1/100000s（可手动或自动调节）； 信噪比: >56dB； 镜头类型电动变焦；镜头焦距2.7-13.5mm； 视频压缩标准H.265；H.264；H.264B； 同一静止场景相同图像质量下，设备在H.264或H.265编码方式时，开启智能编码功能和不开启智能编码相比，码流降低4/5，视频图像质量无明显劣化； 宽动态120dB； 补光灯: 4颗（红外灯）； 视场角: 水平：97°~27°，垂直：52°~15°，对角：116°~32°； OSD信息叠加: 时间；通道；地理位置； 内置MIC支持； 报警事件无SD卡；SD卡空间不足；SD卡出错；网络断开；IP冲突；非法访问；动态检测；视频遮挡； 接入标准ONVIF（Profile S/Profile G/Profile T）；GB/T28181(双国标)； 在浏览器下，具有两个国标配置设置界面； 最大Micro SD卡128 GB； 供电方式DC12V/POE； 防护等级IP67； 工作温度: -30℃~+60℃。 | 台 | 5 | 大华
8 | 拾音器 |  | 信号处理电路：ClearSpeech For Tradio数字语音降噪处理 麦克风：互补增强电容咪头(两只) 监听距离：15米 音频传输距离：3000米 频率响应：20Hz ～ 20kHz 灵敏度：-38dB 信噪比：75dB ( 1米40 dB音源) 30dB (10米40 dB音源) 1KHz at 1 Pa 指向特性：45度宽指向性（双咪头） 动态范围：90dB (1KHz at Max dB SPL) 最大承受音压：120dB SPL (1KHz,THD 1%) 输出阻抗：600欧姆非平衡 输出信号幅度：2.5Vpp/-25db 保护电路：雷击保护、电源极性反转保护 连接方式：电源线（红色）、音频（黄色）、公共地（黑色） 传输线缆：3芯0.5mm2 RVVP屏蔽电缆 电源电压：直流稳压电源DC 12V 功率：3W 工作环境温度：-40℃ ～ 70℃ 防水特性：户外防水（通过IP66防护检测） 安装方式：枪击式支架安装 产品通过3C认证、公安部产品检测报告、电磁兼容性检测报告 | 台 | 5 | 国产优质
9 | 枪机支架 |  | 铝合金；壁装； | 个 | 121 | 国产优质
10 | 球机支架 |  | 铝合金；壁装； | 个 | 16 | 国产优质
11 | 瞭望摄像机支架 |  | 定做 | 个 | 4 | 国产优质
12 | 全景摄像机支架 |  | 定做 | 个 | 1 | 国产优质
13 | 监控立杆 |  | 4米 | 根 | 20 | 国产优质
14 | 开关电源 |  | DC12V10A | 个 | 30 | 国产优质
15 | 二合一防雷器 |  | 监控摄像头网线电源二合一信号浪涌保护避雷器 | 个 | 142 | 国产优质
三 | 传输部分
1 | 8口交换机 |  | 1、交换容量≥256Gbps，转发率≥30Mpps，8*千兆电口+2*SFP； 2、VLAN≥4K(数量非ID)、MAC≥8K；支持半双工、全双工、自协商工作模式，支持MDI/MDI-X；支持STP/RSTP/MSTP； 3、支持三层功能，IPv4/IPv6静态路由、RIP；支持端口镜像、流镜像； 4、支持二层、三层、四层ACL，支持Diff-Serv QoS； 5、支持Console/AUX Modem/Telnet/SSH2.0 命令行配置； 6、绿色节能设计； | 台 | 7 | 华三
2 | 24口交换机 |  | 1、交换容量≥330Gbps，包转发率≥50Mpps，整机提供≥24个千兆以太网电口+4个千兆以太网光口； 2、MAC地址表≥16K，路由表容量≥512，ACL容量≥1K，最大VLAN数≥4K，支持RIP、OSPF 3、最大堆叠台数≥9台，支持通过标准以太端口进行堆叠（万兆或千兆均支持）； 4、端口防雷≥10KV； 5、内置智能管理平台，实现整网拓扑可视，实现在网络设备上对整网交换机的统一管理，无需再额外配置网管平台； | 台 | 7 | 华三
3 | 光纤收发器 |  | 1310nm发送，1550nm接收；光模块内置，速率1000Mbps，单模单纤SC接口；输入电压DC5~12 V | 对 | 2 | 华三
4 | 千兆光模块 |  | 光模块-SFP-GE-单模模块-(1310nm,10km,LC) | 个 | 28 | 华三
5 | 4口光纤盒 |  | 标准：YD/T 925 安装方式：非机架安装，桌面式，挂墙 1个光缆进线口，带固定PG头，盒内配置光缆护套固定装置，光缆加强件固定装置 适配器端口：4位 端口通用型设计，可兼容：LC双工、SC单工、FC、ST适配器，一个4口支架仅需一颗螺丝，便于安装和拆卸 光纤和尾纤弯曲半径不小于30mm 外壳材料：优质冷扎钢板 外壳表面处理：静电喷塑黑色 尺寸： 145×155×32mm 工作温度：-5℃~+40℃，相对湿度：≤85%（+30℃），非凝结 | 台 | 16 | 国产优质
6 | 24口光纤配线架 |  | 标准：YD/T778，ISO/IEC 11801，ANSI/TIA -568-C.3 安装方式：19″机架式安装 4个光缆进线口，带固定PG头，盒内配置光缆护套固定装置，光缆加强件固定装置 通用型设计，可兼容：LC双工、SC单工、FC、ST适配器，一个4口支架仅需一颗螺丝，便于安装和拆卸 进出光纤方便灵活，有充裕的光纤盘存空间，光纤和尾纤弯曲半径不小于30mm 端口数量： 24口，空余端口可安装空白功能件，高度：1U 表面处理：静电喷塑 材料：优质冷扎钢板 表面颜色：黑色 工作温度：-5℃~+40℃，相对湿度：≤85%（+30℃），非凝结 | 台 | 1 | 国产优质
7 | 尾纤 |  | 标准：YD/T1272，ISO/IEC 11801，ANSI/TIA-568-C.3 依据标准出厂前100%光学测试，性能优于国内和国际标准 高质量陶瓷插芯，插入损耗低，耐久性好 重复性，互换性，光学特性稳定 光纤类型：B1.3（OS2） 光纤芯数：单芯 光纤插头：LC 长度：1m 单芯光缆护套外径：2.8mm 护套颜色：黄色（OS2） 插入损耗（含重复性）：≤0.2dB 互换性：≤0.2dB 回波损耗：≥50dB（单模） 重复性≥1000次 工作温度：-20℃~+60℃ | 根 | 64 | 国产优质
8 | 光纤熔接 |  | 配套 | 点 | 64 | 国产优质
9 | 双芯LC-LC光纤跳线 |  | 标准：YD/T1272，ISO/IEC 11801，ANSI/TIA-568-C.3 依据标准出厂前100%光学测试，性能优于国内和国际标准 高质量陶瓷插芯，插入损耗低，耐久性好 重复性，互换性，光学特性稳定 光纤类型：B1.3（OS2） 光缆类型：双芯“8字形” 光纤插头：LC 长度：3m 单芯光缆护套外径：2.8mm 护套颜色：黄色（OS2） 插入损耗（含重复性）：≤0.2dB 互换性：≤0.2dB 回波损耗：≥50dB（单模） 重复性≥1000次 工作温度：-20℃~+60℃ | 根 | 16 | 国产优质
四 | 线缆辅材
1 | 六类非屏蔽网线 |  | 线缆本体上需印有厂商名称及YD/T1019标准中 4.5 产品标记中所要求的型式代号、线对规格代号及数字通信烯烃绝缘水平对绞电缆的标准代号 标准：YD/T1019，ANSI∕TIA-568，ISO/IEC 11801，IEC 61156-5 通过标准最高传输频率250MHz测试 额定传输速率(NVP)：68% 单根导体直流电阻：≤9.0Ω/100m ★导体规格：4×2×0.57，导体名称：软圆铜线，绝缘：HDPE 屏蔽方式：U/UTP，线对采用“十”字骨架隔离 护套材料： LSZH，护套外径：6.3±0.3mm 阻燃标准：IEC60332-1-2 最小内弯曲半径：安装时：8倍电缆外径，安装后：4倍电缆外径，敷设方式：钢管或阻燃硬质PVC管内 包装方式：305米/易拉箱，2易拉箱/外箱 安装温度： 0℃～+50℃，工作温度：-20℃～+60℃ 产品符合TLC认证 产品传输性能符合5米短信道（二节点），9米短信道（三节点），14米短信道（四节点）,100米信道（六节点）和永久链路 产品符合ROHS2.0（2011/65/EU）和REACH | 米 | 10000 | 国产优质
2 | 4芯室外单模光纤 |  | 标准： ISO/IEC 11801 光纤类型：B1.3（OS2） 衰减＠20℃（dB/Km）：@1310nm≤0.4，@1550nm≤0.3 光纤芯数：4芯 紧包：LSZH，0.9mm 护套：LSZH，黄色（OS2） 最小弯曲半径：动态：20D，静态：10D 安装温度：-10℃～+60℃，工作温度： -20℃～+60℃ | 米 | 7000 | 国产优质
3 | 电源线 |  | RVV2*1.0 | 米 | 10000 | 国产优质
4 | 电源线 |  | RVV3*1.5 | 米 | 10000 | 国产优质
5 | 辅材 |  | 水晶头、金属软管、角钢等 | 批 | 1 | 国产优质
合计

## 2.室外周界
启东市政府监控系统升级改造工程-室外周界
序号 | 设备名称 | 详细参数 | 单位 | 数量 | 品牌 | 备注
1 | 红外对射 | 100米 | 对 | 25 | 优周
2 | 红外对射 | 30米 | 对 | 5 | 优周
3 | 单防区模块 | 单防区扩展；常开、常闭类型探测器可选；最大级联数240；通信协议Mbus | 只 | 27 | 优周
4 | 防区模块箱 | 防水，300*400 | 台 | 27 | 优周
5 | 开关电源 | DC12V2A | 个 | 27 | 国产优质
6 | 报警主机 | 总线制；16防区（可扩展至256路）；8路继电器输出（可扩展至64路）；16个键盘（LCD）；双MBUS口；4.8km布线距离；主机防拆报警；探测器防拆报警；电话上报；网络上报。 | 台 | 2 | 优周
7 | 报警键盘 | LCD菜单；报警布撤防，消警；设备、离墙防拆；背部走线；86盒安装 | 台 | 1 | 优周
8 | 管理终端 | 英特尔酷睿i5办公台式电脑整机(I5-9400 8G 1T+256GSSD GT730 2G独显 键鼠)23英寸 | 台 | 1 | 联想
9 | 电源线 | RVV2*1.0 | 米 | 6000 | 国产优质
10 | 信号线 | RVV2*1.0 | 米 | 6000 | 国产优质
11 | 电源线 | RVV3*1.5 | 米 | 5000 | 国产优质
12 | 辅材 | 水晶头、金属软管、角钢等 | 批 | 1 | 国产优质
合计

## 3.档案馆3-7层视频监控系统清单
档案馆3-7层视频监控系统清单
序号 | 产品名称 | 型号 | 技术参数 | 品牌 | 数量 | 单位 | 备注
1 | 130W红外防水变焦半球摄像机 |  |  | 神州数码 | 25 | 台
2 | 20路720P NVR | DCS-NVR100-S20K |  | 神州数码 | 2 | 台
3 | 监控硬盘 | 3T |  | 希捷 | 16 | 只
4 | 19"彩色监视器 | SMT-1922P |  | 三星 | 2 | 台
5 | 24口千兆交换机 | LS-5120-28P-SI-H3 |  | H3C | 2 | 台
6 | 开关电源 | LF300W-12 |  | 衡孚 | 3 | 只
7 | 六类配线架 | 24口 |  | 国产 | 2 | 只
8 | 六类RJ45数据跳线 | 2m |  | 国产 | 30 | 根
9 | 网线 | CAT 6 |  | 国产 | 8 | 箱
10 | 电源线 | RVV2*1.0 |  | 国产 | 2440 | 米

## 4.后勤楼7-8层门禁系统清单
智能访客可视对讲系统设备清单
序号 | 产品名称 | 型号 | 技术参数 | 品牌 | 数量 | 单位 | 备注
前端设备
1 | 访客可视对讲门口主机(含IC刷卡模块) | NS-A7-C11-IC | 呼叫住户和中心、锁控、彩色可视对讲，数字式，采用TCP/IP方式联网；扩充方便 | 佳乐 | 4 | 台
2 | 7寸触摸屏式对讲分机 | NS-A7-G66 | 免提7"彩色，触摸屏操作、可视对讲 、监视 、锁控、呼叫中心有线、无线防区报警 、和弦音、图像抓拍与存储、文字及图片信息发送、全中文操作,TCP/IP联网 | 佳乐 | 24 | 只
3 | 不间断电源 | NS-A7-U1 | 12V不间断电源（给住户终端机供电） | 佳乐 | 28 | 个
4 | 磁力锁 | 定制 |  | 国产 | 4 | 只
5 | 磁力锁专用电源 | 定制 | DC12V专用电源，含有延时器，开关接口 | 国产 | 4 | 只
6 | 出门按钮 | 86型 | 标准86型出门开关 | 国产 | 4 | 只
联网及管理设备
1 | 可视对讲管理主机 | NS-A7-MD | 接收呼叫、彩色可视对讲、触摸屏操作、报警、开锁、呼叫住户、监视梯口、接驳电脑记录数据,小区彩像收发，管理整个小区 | 佳乐 | 1 | 只
2 | 不间断电源 | NS-A7-U1 | 12V不间断电源（给住户终端机供电） | 佳乐 | 1 | 个
3 | 可视对讲管理软件 | JIALE | <<对讲智能管理系统>> | 佳乐 | 1 | 套
4 | IC发卡器 | 定制 | IC卡授权，发卡 | 佳乐 | 1 | 只
5 | 多串口卡 | 定制 | 支持2个以上RS232/RS485接口 | 国产 | 1 | 只
6 | 管理电脑 |  | 双核2.8G/1G/300G/DVD-ROM/19"LCD，用户自备或共用防盗报警系统主机 | 联想 | 1 | 台
7 | 16口交换机 | DS1016 | 接入层网络交换机，16个10/100Base-Tx,1个个100/1000Base-X SFP | D-LINK | 2 | 台
8 | 光纤收发器 | FTM-200 | 2路10/100Base-Tx光纤收发器 | 华龙 | 1 | 台
传输设备和线缆
1 | 超5类24口配线架 | 24口 | 超5类24口配线架，含模块，理线器 | 国产 | 2 | 只
2 | 6口光纤盒 | 定制 | 6口光纤盒，含有光纤藕合器、光纤收束盘等 | 国产 | 2 | 只
3 | LC单芯单模尾纤 | 定制 | 最大插入损耗0.2dB | 国产 | 4 | 根
4 | LC-LC双芯单模3m光纤跳线 | 定制 | 最大插入损耗0.2dB | 国产 | 2 | 根
5 | 超5类RJ45数据跳线 | 2M | 2米超5类RJ45数据跳线，蓝色 | 国产 | 30 | 根
6 | 电源线 | RVV2*1.0 | RVV2*1.0 | 国产 | 200 | 米
7 | 联网线 | UTP 5e | UTP 5e | 国产 | 5 | 箱
8 | 4芯单模光纤 | 4芯光纤 | 室内型4芯单模光纤 | 国产 | 160 | 米
9 | 开锁信号线 | RVV2*1.0 | RVV2*1.0 | 国产 | 420 | 米
10 | 电锁线 | RVV4*1.0 | RVV4*1.0 | 国产 | 200 | 米

## 5.室外门岗停车场道闸系统和人脸识别系统
行政中心车辆管理系统和人脸识别系统
序号 | 名称 | 技术参数 | 数量 | 单位 | 备注
1 | 1号门车辆管理系统(1进1出) | 视频车牌识别 | 1 | 套 | 涵盖人脸识别系统（其他公司改建无清单）
2 | 2号门车辆管理系统(1进1出) | 视频车牌识别 | 1 | 套
3 | 3号门车辆管理系统(1进1出) | 视频车牌识别 | 1 | 套
4 | 4号门车辆管理系统(1进1出) | 视频车牌识别 | 1 | 套
5 | 5号门车辆管理系统(1进1出) | 视频车牌识别 | 1 | 套
6 | 地下车库车辆管理系统(1进1出) | 视频车牌识别 | 1 | 套
7 | 公车平台车辆管理系统(1进1出) | 视频车牌识别 | 1 | 套

## 6.主楼17层和19层门禁系统
主楼17层和19层门禁系统
序号 | 名称 | 数量 | 单位 | 备注
1 | 17层玻璃对开门 | 1 | 套 | 其他公司改建无清单
| 人脸识别指纹机 | 1 | 套
| 玻璃门驱动电机 | 1 | 套
2 | 19层玻璃对开门 | 1 | 套
| 人脸识别指纹机 | 1 | 套
| 玻璃门驱动电机 | 1 | 套
3 | 管理系统 | 1 | 套

## 7.科技馆一层二层改建项目
科技楼一层和二层会议系统
序号 | 名称 | 数量 | 单位 | 备注
101会议室 | 投影机 | 1 | 套 | 其他公司改建清单不全
| 调音台 | 1 | 套
| 话筒 | 1 | 套
| 矩阵 | 1 | 套
| 音频处理器 | 1 | 套
201会议室 | LED大屏 | 1 | 套
| 调音台 | 1 | 套
| 话筒 | 1 | 套
| 拼接矩阵 | 1 | 套
| 音频处理器 | 1 | 套
202会议室 | LED大屏 | 1 | 套
| 调音台 | 1 | 套
| 话筒 | 1 | 套
| 拼接矩阵 | 1 | 套
| 音频处理器 | 1 | 套

## 8.科技馆407大屏改造清单
科技馆407大屏改造清单
序号 | 产品名称 | 型号 | 技术参数 | 品牌 | 数量 | 单位 | 备注
1 | LED小间距显示屏 | A1.2(管芯：东山精密) |  | 彩易达 | 18.4275 | 平方米
2 | LED控制器 | V9000 |  | 彩易达 | 1 | 套
3 | LED播放软件 | 彩易达LED显示屏播放信息管理软件V2.0 |  | 彩易达 | 1 | 套
4 | 图像拼接控制器 | CYD-VSP902A |  | 彩易达 | 1 | 台
5 | 配电箱 | CYD-XL |  | 彩易达 | 1 | 台
6 | 弱电电线缆 | 定制 |  | 一舟 | 1 | 批
7 | 交换机 | TL-SF1008+ |  | TP-LINK | 1 | 台
8 | 控制计算机 | V3671 |  | DELL | 1 | 台
9 | 备用模组 | A1.2 |  | 彩易达 | 1 | 块
10 | 前维护工具 | 定制 |  | 彩易达 | 1 | 套
11 | 机柜 | 30U |  | 图腾 | 1 | 台
12 | 延长器 |  |  | 国产 | 1 | 项
13 | 线缆 |  |  | 远登 | 1 | 批
14 | UPS | EA9030H(3/3) |  | 易事特 | 1 | 台
15 | 蓄电池 | NP100-12 |  | 易事特 | 64 | 节
16 | 电池柜 | A16 |  | 国产 | 4 | 套
17 | 操作台 |  |  | 国产 | 1 | 组