## Sheet1
节点8 | 参数 | 备注 | 数量
宣传栏 | 高度2200mm 长度3300mm | =DISPIMG("ID_BE07B0BF272045C4B7D3DAE2DB472A46",1)
泰山石A | 长1130mm宽300高400mm | =DISPIMG("ID_FDD3434FE0014A5F82AFCA8F120FDDB6",1)
泰山石B | 长1000宽200高800mm
泰山石C | 长1000宽200高500mm | =DISPIMG("ID_9D84C4725A994B12B29B469CD16FC724",1)
汀步 | 750x250x50 黑石板
石材护栏立柱
铺装 | 黑石板冰裂纹铺贴 |  | 8.5平方 30厚花岗岩 30厚1:3水泥砂浆结合层 120厚C20混凝土垫层 150厚碎石垫层 素土夯实压实度>95%，环刀取样
稻草亭 |  |  | 1、长3m、高2.9m、成品防腐木稻草亭 2、含4个500*500*300mmC25混凝土基础 2、具体做法及造型样式参做法表，满足业主验收及使用需求 3、含运费、安装等一切费用
石材护栏立柱、铁链连接 |  | =DISPIMG("ID_6A84D19312884F0682B149775BC33F61",1) | 铁链长度48M 芝麻灰石头栏杆柱子高度1200mm、直径250mm 预埋C20混凝土400x400x400混凝土 5个
墙绘 |  |  | 乡村文化墙绘共计约95平米
太阳能路灯