## 汇总表
启东市低空经济智慧研学基地展厅采购项目-汇总表
序号 | 工程类别 | 工程描述 | 不含税合价 （人民币/元） | 增值税 税率 | 税金合价 （人民币/元） | 含税总价 （人民币/元）
一 | 布展工程 | 拆除工程，天棚工程，楼地面工程，墙、柱面装饰工程，门窗工程，图文工程，道具/家具工程，强弱电综合布线、灯具安装工程等。
二 | 硬件工程 | 标准显示设备，非标显示设备，标准操作设备，非标操作设备，音频播放设备，中控设备等。
三 | 软件工程 | 界面展示内容、中控系统。
四 | 系统集成 | 项目总体管理及控制等；硬件安装及机房设备、音频设备、灯光、电源调试等；中控控制调试等。
五 | 设计费用 | 资料梳理、策划创意、初步设计、深化设计、效果图设计、平面展陈设计、PPT美化设计、CAD施工图设计等。
总价 |  |  | 0 |  | 0 | 0
备注：①投标报价应为完成本项目《汇总表》中的全部货物包含所有工程类别的制造、供货、运输、安装等以及为完成项目所必须的临时项目、材料、保险、劳务及所需的全部。具体包括全部设备及辅材费用、包装费、运杂费（运抵现场）、上楼费、卸货费、运输保险费、安装费、备品备件费、专用工具费、配合费、检测费、机械进出场费售后服务费、税金等一切费用。采购方不接受任何可选择的报价，成交供应商也不得在供货、安装期间提出任何增加费用的要求，更不得减少供货项目，不得降低安装质量。请各供应商在报价时充分考虑各种因素，合同价在合同实施期间不因市场变化因素而变动。 ②本工程的货物需求及技术要求中参数如有隐藏未显现的请下拉框线，以确保投标报价的完整性。
报价单位： （盖单位章）
联系人及联系电话：
日 期： 年 月 日

## 一-布展工程
启东市低空经济智慧研学基地展厅采购项目-布展工程报价
序号 | 项目名称 | 项目特征 | 单位 | 计算公式 | 公式合计 | 数量 | 综合单价 （人民币/元） | 综合合价 （人民币/元） | 备注
一 | 拆除工程
1.1.1 | 拆除工程 | 涉及影响本次装修工程的局部吊顶龙骨及饰面、墙面龙骨及饰面、楼地面装饰、电气管线、开关插座及灯具等拆除，垃圾清理、垃圾外运等。 | 项 | 1 | 1 | 1
二 | 天棚工程
2.1.1 | 轻钢龙骨铝方通吊顶 | φ8mm全丝杆吊筋安装，50系列主龙骨及铝方通挂件预装固定，50mm*80mm*1mm厚铝方通扣挂安装。 | ㎡ | 630 | 630 | 630 |  |  | 间距120mm
2.1.2 | 轻钢龙骨阻燃多层板发光穿孔铝板吊顶 | φ8mm全丝杆吊筋安装，50系列轻钢龙骨安装，12mm厚阻燃多层板基层，2.5mm厚铝板裁切，穿孔，四边切内折缝，面层酸洗，烤漆饰面，四角七字角固定，专用固定件挂装，内衬透光板，不含内部灯带。 | ㎡ | 60 | 60 | 60
2.1.3 | 轻钢龙骨硅钙板吊顶 | φ8mm全丝杆吊筋安装，50系列主龙骨及T型次龙骨安装，600mm*600mm*14mm厚硅钙板面层安装，L型边龙骨围边。 | ㎡ | 13 | 13 | 13
2.1.4 | 铝方通吊顶施工涉及对原顶的局部拆除及复位 | 铝方通吊顶施工涉及对原顶的局部拆除及复位。 | ㎡ | 630 | 630 | 630
三 | 楼地面工程
3.1.1 | 水泥砂浆自流平 | 1：3水泥砂浆楼地面自流平铺设（3mm厚）。 | ㎡ | 39+198 | 237 | 237
3.1.2 | 塑胶地板楼地面 | 2.6mm厚塑胶地板背胶黏合剂铺贴。 | ㎡ | 39 | 39 | 39
3.1.3 | 圈绒地毯铺设 | 沿墙、柱角用木卡条固定，7mm厚阻燃环保圈绒地毯铺设，专用粘结剂收缝处理。 | ㎡ | 198 | 198 | 198
3.1.4 | PVC防静电地板楼地面 | 镀锌钢支架与横梁调节高度并固定安装，600mm*600mm*35mm厚PVC防静电地板铺装，L型角铝强力胶收边。 | ㎡ | 13 | 13 | 13
3.1.5 | 地胶金属压条收边 | 地胶金属压条收边。 | m | 15.14 | 15.14 | 15.14
3.1.6 | 地面强弱电走线局部开槽及修复 | 地面强弱电走线局部开槽及修复 | 项 | 1 | 1 | 1
3.1.7 | 地面局部地贴 | 地面局部地贴，含强弱电走线开槽处美化遮挡。 | 项 | 1 | 1 | 1
3.1.8 | 原地面成品保护 | 原地面成品保护 | ㎡ | 710 | 710 | 710
四 | 墙、柱面工程
4.1 | 入口外墙
4.1.1 | 隔墙钢结构加固 | 轻钢龙骨隔墙高度超过3米需要采用镀锌方管顶地连接加固。 | ㎡ | 142.36 | 142.36 | 142.36
4.1.2 | 轻钢龙骨阻燃多层板金属面碳晶板墙面 | 75系列轻钢龙骨隔墙基层安装，12mm厚阻燃多层板基层，8mm厚金属面碳晶板面层。 | ㎡ | 6.1*7+18.5*6-1.68*3-2.1*3 | 142.36 | 142.36
4.1.3 | 黑色铝型材内嵌踢脚线（H：30mm） | 12mm厚阻燃多层板基层，成品内嵌黑色铝型材踢脚线面层背胶粘贴。。 | m | 6.1+18.5-1.68-2.1 | 20.82 | 20.82
4.2 | 入口内墙
4.2.1 | 阻燃多层板金属面碳晶板墙面 | 12mm厚阻燃多层板基层，8mm厚金属面碳晶板面层。 | ㎡ | （2.11+1.69）*3+6.1*7-2.75*2.66*2-4.48*2.81 | 26.88 | 26.88
4.2.2 | 阻燃多层板白色软膜灯箱（块状） | 12mm厚阻燃多层板基层，白色软膜，扁码专用龙骨拉绷，黑钛不锈钢收边。 | ㎡ | 14.71*6-5.26*1.97-6.29*1.97 | 65.51 | 65.51
4.2.3 | 阻燃多层板石膏板UV画布墙面 | 12mm厚阻燃多层板基层，9.5mm厚纸面石膏板面层，板缝自粘胶带，满批腻子3遍，墙布UV画面，制作、背胶铺贴。 | ㎡ | 5.26*1.97+6.29*1.97+10.17*2 | 43.09 | 43.09
4.2.4 | 墙面凸出造型处理 | 木结构骨架，12mm厚阻燃多层板基层，含造型墙面侧边，以正投影面积计算。 | ㎡ | 20 | 20 | 20
4.2.5 | 双层阻燃多层板加固（显示设备） | 双层12mm厚阻燃多层板基层加固处理，刷黑。 | ㎡ | 4.48*0.32+（4.48+0.32）*2*0.25 | 3.83 | 3.83
4.2.6 | 黑钛不锈钢线条 | 0.6mm厚黑钛不锈钢收边条强力胶背胶粘贴安装。 | m | （4.48+0.32）*2+26.88*0.85 | 32.45 | 32.45
4.2.7 | 黑色铝型材内嵌踢脚线（H：30mm） | 12mm厚阻燃多层板基层，成品内嵌黑色铝型材踢脚线面层背胶粘贴。。 | m | 6.1+18.5-1.68-2.1 | 20.82 | 20.82
4.2.8 | 磁吸底板 | 磁吸底板，背胶粘贴 | ㎡ | 6.29*1.97 | 12.39 | 12.39
4.2.9 | 磁吸小展板 | 磁吸小展板 | 块 | 27 | 27 | 27 |  |  | 400*400*10mm
4.2.10 | 馆名中英文发光字 | 馆名中英文发光字 | 套 | 1 | 1 | 1 |  |  | H：350mm
4.2.11 | 一级标题中英文发光字 | 一级标题中英文发光字 | 套 | 1 | 1 | 1 |  |  | H：100mm
4.3 | 体验篇装饰包柱
4.3.1 | 轻钢龙骨阻燃多层板金属面碳晶板墙面 | 75系列轻钢龙骨隔墙基层安装，12mm厚阻燃多层板基层，8mm厚金属面碳晶板面层。 | ㎡ | （0.8*3+2.9*2）*2.75-1.46*0.85*2 | 20.07 | 20.07
4.3.2 | 双层阻燃多层板加固（显示设备） | 双层12mm厚阻燃多层板基层加固处理，刷黑。 | ㎡ | 1.46*0.85*2+（1.46+0.85）*2*0.25*2 | 4.79 | 4.79
4.3.3 | 黑钛不锈钢线条 | 0.6mm厚黑钛不锈钢收边条强力胶背胶粘贴安装。 | m | （1.46+0.85）*2*2+20.07*0.85 | 26.3 | 26.3
4.3.4 | 黑色铝型材内嵌踢脚线（H：30mm） | 12mm厚阻燃多层板基层，成品内嵌黑色铝型材踢脚线面层背胶粘贴。。 | m | 0.8*3+2.9*2 | 8.2 | 8.2 |  |  | 1.0mm厚
4.4 | 实践篇
4.4.1 | 隔墙钢结构加固 | 轻钢龙骨隔墙高度超过3米需要采用镀锌方管顶地连接加固。 | ㎡ | （7.8+5.7+0.4+1.07+2.6+9.83）*7-1*2.9 | 188.9 | 188.9
4.4.2 | 轻钢龙骨阻燃多层板金属面碳晶板墙面 | 75系列轻钢龙骨隔墙基层安装，12mm厚阻燃多层板基层，8mm厚金属面碳晶板面层。 | ㎡ | （7.8+5.7+0.4+1.07+2.6+9.83）*7-1*2.9-27.36-1.92*1.25*3-29.87-8.5*3.08 | 98.29 | 98.29
4.4.3 | 轻钢龙骨阻燃多层板石膏板UV画布墙面 | 75系列轻钢龙骨隔墙基层安装，12mm厚阻燃多层板基层，9.5mm厚纸面石膏板面层，板缝自粘胶带，满批腻子3遍，墙布UV画面，制作、背胶铺贴。 | ㎡ | （8.56+0.94*2+1.87）*3+（4.19+0.24*2+1.1）+8.5*3.08 | 68.88 | 68.88
4.4.4 | 轻钢龙骨阻燃多层板白色软膜喷绘画面灯箱 | 75系列轻钢龙骨隔墙基层安装，12mm厚阻燃多层板基层，白色软膜喷绘，扁码专用龙骨拉绷，黑钛不锈钢收边。 | ㎡ | 5.26*2.43+3.28*1.25+3.52*2.43+1.54*1.25 | 27.36 | 27.36
4.4.5 | 墙面凸出造型处理 | 木结构骨架，12mm厚阻燃多层板基层，含造型墙面侧边，以正投影面积计算。 | ㎡ | 8.56*3+4.19 | 29.87 | 29.87
4.4.6 | 双层阻燃多层板加固（显示设备） | 双层12mm厚阻燃多层板基层加固处理，刷黑。 | ㎡ | 1.92*1.25*3+（1.92+1.25）*2*0.25*3 | 11.96 | 11.96
4.4.7 | 黑钛不锈钢线条 | 0.6mm厚黑钛不锈钢收边条强力胶背胶粘贴安装。 | m | （1.92+1.25）*2*3+98.29*0.85 | 102.57 | 102.57
4.4.8 | 黑色铝型材内嵌踢脚线（H：30mm） | 12mm厚阻燃多层板基层，成品内嵌黑色铝型材踢脚线面层背胶粘贴。。 | m | 7.8+5.7+0.4+1.07+2.6+9.83-1 | 26.4 | 26.4 |  |  | 1.0mm厚
4.4.9 | PVC UV画面展板 | PVC UV画面展板 | ㎡ | 6.86*2 | 13.72 | 13.72 |  |  | 13.72㎡
4.4.10 | 指引标题双面UV画面展板（空中交通+智慧农业） | 指引标题双面UV画面展板（空中交通+智慧农业） | 块 | 2 | 2 | 2 |  |  | 1300*1000*150mm
4.4.11 | 一级标题中英文发光字 | 一级标题中英文发光字 | 套 | 1 | 1 | 1 |  |  | H：300mm
4.4.12 | 二级标题发光字 | 二级标题发光字 | 套 | 5 | 5 | 5 |  |  | H：200mm
4.5 | 实践篇背面
4.5.1 | 隔墙钢结构加固 | 轻钢龙骨隔墙高度超过3米需要采用镀锌方管顶地连接加固。 | ㎡ | 1.7*7 | 11.9 | 11.9
4.5.2 | 轻钢龙骨阻燃多层板金属面碳晶板墙面 | 75系列轻钢龙骨隔墙基层安装，12mm厚阻燃多层板基层，8mm厚金属面碳晶板面层。 | ㎡ | 1.7*7 | 11.9 | 11.9
4.5.3 | 阻燃多层板金属面碳晶板墙面 | 12mm厚阻燃多层板基层，8mm厚金属面碳晶板面层。 | ㎡ | 7.7*7 | 53.9 | 53.9
4.5.4 | 阻燃多层板无机涂料墙面 | 12mm厚阻燃多层板基层，9.5mm厚纸面石膏板面层，板缝自粘胶带，满批腻子3遍，无机涂料3遍。 | ㎡ | （2.46+1.93+1.7）*7 | 42.63 | 42.63
4.5.5 | 黑钛不锈钢线条 | 0.6mm厚黑钛不锈钢收边条强力胶背胶粘贴安装。 | m | 65.8*0.85 | 55.93 | 55.93
4.5.6 | 黑色铝型材内嵌踢脚线（H：30mm） | 12mm厚阻燃多层板基层，成品内嵌黑色铝型材踢脚线面层背胶粘贴。。 | m | 1.7+7.7+2.46+1.93+1.7 | 15.49 | 15.49 |  |  | 1.0mm厚
4.6 | 低空科普
4.6.1 | 隔墙钢结构加固 | 轻钢龙骨隔墙高度超过3米需要采用镀锌方管顶地连接加固。 | ㎡ | 7.43*3.8 | 28.23 | 28.23
4.6.2 | 轻钢龙骨阻燃多层板金属面碳晶板墙面 | 75系列轻钢龙骨隔墙基层安装，12mm厚阻燃多层板基层，8mm厚金属面碳晶板面层。 | ㎡ | 7.43*3.8-7.03*3.37 | 4.54 | 4.54
4.6.3 | 阻燃多层板金属面碳晶板围边（70mm宽） | 12mm厚阻燃多层板基层，8mm厚金属面碳晶板面层。 | m | （7.03+3.37）*2 | 20.8 | 20.8
4.6.4 | 轻钢龙骨阻燃多层板石膏板UV画布墙面 | 75系列轻钢龙骨隔墙基层安装，12mm厚阻燃多层板基层，9.5mm厚纸面石膏板面层，板缝自粘胶带，满批腻子3遍，墙布UV画面，制作、背胶铺贴。 | ㎡ | 7.03*3.37-1.92*1.25 | 21.29 | 21.29
4.6.5 | 墙面凸出造型处理 | 木结构骨架，12mm厚阻燃多层板基层，含造型墙面侧边，以正投影面积计算。 | ㎡ | 4.54 | 4.54 | 4.54
4.6.6 | 双层阻燃多层板加固（显示设备） | 双层12mm厚阻燃多层板基层加固处理，刷黑。 | ㎡ | 1.92*1.25+（1.92+1.25）*2*0.25 | 3.99 | 3.99
4.6.7 | 黑钛不锈钢线条 | 0.6mm厚黑钛不锈钢收边条强力胶背胶粘贴安装。 | m | （1.92+1.25）*2+20 | 26.34 | 26.34
4.6.8 | 黑色铝型材内嵌踢脚线（H：30mm） | 12mm厚阻燃多层板基层，成品内嵌黑色铝型材踢脚线面层背胶粘贴。。 | m | 7.43 | 7.43 | 7.43 |  |  | 1.0mm厚
4.6.9 | PVC UV画面展板 | PVC UV画面展板 | ㎡ | 1.02*0.65+0.96*0.49*2+0.6*0.44 | 1.87 | 1.87 |  |  | 1.87㎡
4.6.10 | 二级标题发光字 | 二级标题发光字 | 套 | 1 | 1 | 1 |  |  | H：200mm
4.7 | 认知篇
4.7.1 | 隔墙钢结构加固 | 轻钢龙骨隔墙高度超过3米需要采用镀锌方管顶地连接加固。 | ㎡ | （3.9+3.94+0.8+1.36+1.22*2+0.3*2）*3.8 | 49.55 | 49.55
4.7.2 | 轻钢龙骨阻燃多层板金属面碳晶板墙面 | 75系列轻钢龙骨隔墙基层安装，12mm厚阻燃多层板基层，8mm厚金属面碳晶板面层。 | ㎡ | （3.9+3.94+0.8+1.36+1.22*2+0.3*2）*3.8-14.53+4.22+0.37 | 39.61 | 39.61
4.7.3 | 轻钢龙骨阻燃多层板石膏板UV画布墙面 | 75系列轻钢龙骨隔墙基层安装，12mm厚阻燃多层板基层，9.5mm厚纸面石膏板面层，板缝自粘胶带，满批腻子3遍，墙布UV画面，制作、背胶铺贴。 | ㎡ | 1.22*3.8+3.94*2.51 | 14.53 | 14.53
4.7.4 | 钢骨架阻燃多层板石膏板UV画布悬挑展墙 | 镀锌方管钢骨架制作及安装，考虑与原结构固定安装，12mm厚阻燃多层板基层，9.5mm厚纸面石膏板面层，板缝自粘胶带，满批腻子3遍，墙布UV画面，制作、背胶铺贴。 | ㎡ | 34.17 | 34.17 | 34.17 |  |  | 40*60*4mm
4.7.5 | 阻燃多层板无机涂料墙面（展墙背面） | 12mm厚阻燃多层板基层，9.5mm厚纸面石膏板面层，板缝自粘胶带，满批腻子3遍，无机涂料3遍。 | ㎡ | 34.17 | 34.17 | 34.17
4.7.6 | 黑钛不锈钢线条 | 0.6mm厚黑钛不锈钢收边条强力胶背胶粘贴安装。 | m | （1.79+19.21）*2+39.61*0.85 | 75.67 | 75.67
4.7.7 | 黑色铝型材内嵌踢脚线（H：30mm） | 12mm厚阻燃多层板基层，成品内嵌黑色铝型材踢脚线面层背胶粘贴。。 | m | （3.9+3.94+0.8+1.36+1.22*2+0.3*2） | 13.04 | 13.04 |  |  | 1.0mm厚
4.7.8 | 一级标题中英文发光字 | 一级标题中英文发光字 | 套 | 1 | 1 | 1 |  |  | H：300mm
4.7.9 | 二级标题发光字 | 二级标题发光字 | 套 | 1 | 1 | 1 |  |  | H：200mm
4.8 | 无人机模拟驾驶
4.8.1 | 隔墙钢结构加固 | 轻钢龙骨隔墙高度超过3米需要采用镀锌方管顶地连接加固。 | ㎡ | （5+0.25）*2*4.83 | 50.72 | 50.72
4.8.2 | 轻钢龙骨阻燃多层板石膏板UV画布墙面 | 75系列轻钢龙骨隔墙基层安装，12mm厚阻燃多层板基层，9.5mm厚纸面石膏板面层，板缝自粘胶带，满批腻子3遍，墙布UV画面，制作、背胶铺贴。 | ㎡ | （5+0.25）*2*4.83+5*0.25-4.48*2.49-1.92*1.25 | 38.41 | 38.41
4.8.3 | 双层阻燃多层板加固（显示设备） | 双层12mm厚阻燃多层板基层加固处理，刷黑。 | ㎡ | 1.92*1.25+（1.92+1.25）*2*0.25 | 3.99 | 3.99
4.8.4 | 黑钛不锈钢线条 | 0.6mm厚黑钛不锈钢收边条强力胶背胶粘贴安装。 | m | （1.92+1.25+4.48+2.49）*2 | 20.28 | 20.28
4.8.5 | 黑色铝型材内嵌踢脚线（H：30mm） | 12mm厚阻燃多层板基层，成品内嵌黑色铝型材踢脚线面层背胶粘贴。。 | m | （5+0.25）*2 | 10.5 | 10.5 |  |  | 1.0mm厚
4.8.6 | 指引标题双面UV画面展板（应用篇+体验篇） | 指引标题双面UV画面展板（应用篇+体验篇） | 块 | 2 | 2 | 2 |  |  | 150*180*150mm
4.8.7 | 一级标题中英文发光字 | 一级标题中英文发光字 | 套 | 2 | 2 | 2 |  |  | H：300mm
4.9 | 中心区
4.9.1 | 隔墙钢结构加固 | 轻钢龙骨隔墙高度超过3米需要采用镀锌方管顶地连接加固。 | ㎡ | （1+6.49+7.66+6.5+4.69+8.64+4.69）*3.8 | 150.75 | 150.75
4.9.2 | 轻钢龙骨阻燃多层板金属面碳晶板墙面 | 75系列轻钢龙骨隔墙基层安装，12mm厚阻燃多层板基层，8mm厚金属面碳晶板面层。 | ㎡ | （1+6.49+7.66）*3.8-4.45*2.67-0.98*2-6.4*3.52 | 21.2 | 21.2
4.9.3 | 阻燃多层板金属面碳晶板墙面 | 12mm厚阻燃多层板基层，8mm厚金属面碳晶板面层。 | ㎡ | （4.49+3.57*2）*0.75+4.53*1+3.1 | 16.35 | 16.35
4.9.4 | 轻钢龙骨阻燃多层板石膏板UV画布墙面 | 75系列轻钢龙骨隔墙基层安装，12mm厚阻燃多层板基层，9.5mm厚纸面石膏板面层，板缝自粘胶带，满批腻子3遍，墙布UV画面，制作、背胶铺贴。 | ㎡ | 4.45*2.67-1.24*0.75+6.5*3.8 | 35.65 | 35.65
4.9.5 | 墙面凸出造型处理 | 木结构骨架，12mm厚阻燃多层板基层，含造型墙面侧边，以正投影面积计算。 | ㎡ | 2 | 2 | 2
4.9.6 | 双层阻燃多层板加固（显示设备） | 双层12mm厚阻燃多层板基层加固处理，刷黑。 | ㎡ | 1.24*0.75+（1.24+0.75）*2*0.25 | 1.93 | 1.93
4.9.7 | 黑钛不锈钢线条 | 0.6mm厚黑钛不锈钢收边条强力胶背胶粘贴安装。 | m | （1.24+0.75）*2+（4.69+8.64+4.69+3.8）*2+37.55*0.85 | 79.54 | 79.54
4.9.8 | 黑色铝型材内嵌踢脚线（H：30mm） | 12mm厚阻燃多层板基层，成品内嵌黑色铝型材踢脚线面层背胶粘贴。。 | m | 1+6.49+7.66+6.5 | 21.65 | 21.65 |  |  | 1.0mm厚
4.9.9 | PVC UV画面展板 | PVC UV画面展板 | ㎡ | 2 | 2 | 2 |  |  | 2㎡
4.9.10 | 二级标题发光字 | 二级标题发光字 | 套 | 2 | 2 | 2 |  |  | H：200mm
4.1 | 设备间
4.10.1 | 龙骨内填充隔音棉 | 龙骨内填充隔音棉。 | ㎡ | 40.57 | 40.57 | 40.57
4.10.2 | 阻燃多层板无机涂料墙面 | 12mm厚阻燃多层板基层，9.5mm厚纸面石膏板面层，板缝自粘胶带，满批腻子3遍，无机涂料3遍。 | ㎡ | （1+1.96+7.66+6.5）*3.8-0.98*2-6.4*3.52 | 40.57 | 40.57
4.10.3 | 黑色铝型材内嵌踢脚线（H：30mm） | 12mm厚阻燃多层板基层，成品内嵌黑色铝型材踢脚线面层背胶粘贴。。 | m | 1+1.96+7.66+6.5 | 17.12 | 17.12 |  |  | 1.0mm厚
五 | 门窗工程
5.1.1 | 超白钢化玻璃电动感应门 | 12mm厚超白钢化玻璃感应门安装，配套门夹及自动感应装置安装（含电机及感应设备），含局部玻璃贴。 | ㎡ | 1.68*3+2.1*3 | 11.34 | 11.34
5.1.2 | 单开暗门 | 面层材质同墙面，含配套五金 | 樘 | 2 | 2 | 2
5.1.3 | 消防栓暗门 | 面层材质同墙面，含配套五金 | 樘 | 3 | 3 | 3
5.1.4 | 不锈钢门套 | 12mm厚阻燃多层板基层，1.2mm厚拉丝不锈钢门套折弯、背胶粘贴卡装。 | ㎡ | （3*4+1.68+2.1）*0.35 | 5.52 | 5.52
六 | 道具/家具工程
6.1 | 道具工程
6.1.1 | 铝型材玻璃隔断屏风 | 铝型材玻璃隔断屏风，12mm超白钢化玻璃表面贴膜。 | ㎡ | 2*4 | 8 | 8
6.1.2 | 钢木结构三角形展台（大） | 边长（2300+3300+4200mm），高900mm。 | 个 | 1 | 1 | 1
6.1.3 | 钢木结构三角形展台（小） | 边长（1300+1900+2400mm），高500mm。 | 个 | 1 | 1 | 1
6.1.4 | 钢木结构展台 | 2000*810*900mm。 | m | 2 | 2 | 2
6.1.5 | 钢木结构展台 | 1200*800*980mm | m | 1.2*4 | 4.8 | 4.8
6.1.6 | 钢木结构展台 | 9200*1300*980mm | m | 9.2 | 9.2 | 9.2
6.1.7 | 1米线 | 1米线 | 个 | 15 | 15 | 15 |  |  | VR体验区
6.2 | 家具工程
6.2.1 | 服务前台桌 | 材质：烤漆板，尺寸：1200*800*980mm | m | 1.2 | 1.2 | 1.2
6.2.2 | 单人桌 | 冷碳钢+铝合金+E1级三聚氰胺板 | 张 | 10 | 10 | 10
6.2.3 | 会议椅 | 电镀钢制脚+海绵坐垫+亲肤弹性网布 | 把 | 10 | 10 | 10
6.2.4 | 地柜（带柜门） | 材质：烤漆板，尺寸：4430*750*900mm | m | 4.43 | 4.43 | 4.43
6.2.5 | 服务前台桌 | 烤漆板+人造石饰面 | m | 4.2 | 4.2 | 4.2
6.2.6 | 造型组合沙发茶几 | 实木内框架结构+高密度高弹力海绵+西皮饰面 | 项 | 1 | 1 | 1
6.2.7 | 水吧台 | 烤漆板+人造石饰面 | m | 4.2 | 4.2 | 4.2
6.2.8 | 台球桌 | 木库大理石标准台 | 张 | 1 | 1 | 1
6.2.9 | 休闲圆桌 | 金属烤漆支架+E1级三聚氰胺板 | 张 | 2 | 2 | 2
6.2.10 | 休闲方桌 | 金属烤漆支架+E1级三聚氰胺板 | 张 | 1 | 1 | 1
6.2.11 | 休闲椅 | 实心金属椅架+布艺坐垫 | 把 | 8 | 8 | 8
6.2.12 | 吧台墙面柜 | 烤漆板 | ㎡ | 6.84*2.6 | 17.78 | 17.78
6.2.13 | 移动屏风 | 铝合金边框+钢化玻璃 | ㎡ | 3*1.8 | 5.4 | 5.4
七 | 安装工程
7.1 | 强电部分
7.1.1 | 配电箱 | 铁质配电箱，壁厚须满足国标要求；挂箱安装，距地1m，箱体开孔、支架、附件安装联接、接地、端子板接线、铜端子接线、功能测试、元器件调试。 | 台 | 2 | 2 | 2
7.1.2 | 电力电缆 WDZB-YJY4*95+1*50 | 电力电缆 WDZB-YJY-1KV-4*95+1*50mm2-CT。 | m | 70 | 70 | 70
7.1.3 | 电力电缆 WDZB-YJY-4*25+1*16 | 电力电缆 WDZB-YJY-4*25+1*16mm2-CT。 | m | 10 | 10 | 10
7.1.4 | 电力电缆 WDZB-YJY5*10 | 电力电缆 WDZB-YJY-5*10mm2-CT。 | m | 30 | 30 | 30
7.1.5 | 电力电缆 WDZB-YJY5*6 | 电力电缆 WDZB-YJY-5*6mm2-CT。 | m | 30 | 30 | 30
7.1.6 | 电缆头制作及安装 | 户内热缩电缆头。 | 个 | 8 | 8 | 8
7.1.7 | 强电桥架 100*100 | 100mm*100mm，钢制桥架；接头、封头、螺栓及其它附件、接地、开孔、线槽内隔板制安等全部工作内容，壁厚须满足国标要求。。 | m | 10 | 10 | 10
7.1.8 | 强电桥架 200*100 | 200mm*100mm，钢制桥架；接头、封头、螺栓及其它附件、接地、开孔、线槽内隔板制安等全部工作内容，壁厚须满足国标要求。。 | m | 60 | 60 | 60
7.1.9 | 配管 KBG20 | 强电配管，镀锌钢管，KBG20，暗敷，含开补槽，壁厚须满足国标要求。 | m | 600 | 600 | 600
7.1.10 | 配管 KBG25 | 强电配管，镀锌钢管，KBG25，暗敷，含开补槽，壁厚须满足国标要求。 | m | 500 | 500 | 500
7.1.11 | 配线 WDZC-BYJ-2.5 | 强电配线 WDZC-BYJ-2.5mm2。 | m | 5000 | 5000 | 5000
7.1.12 | 配线 WDZC-BYJ-4 | 强电配线 WDZC-BYJ-4mm2。 | m | 2000 | 2000 | 2000
7.1.13 | 单联开关 | 单联开关，250V 10A。 | 个 | 2 | 2 | 2
7.1.14 | 五孔插座 | 名称：五孔插座； 规格：250V/10A； 安装方式：嵌入式安装。 | 个 | 20 | 20 | 20
7.1.15 | 地面插座 | 名称：地面插座； 规格：250V/10A； 安装方式：嵌入式安装。 | 个 | 5 | 5 | 5
7.1.16 | 接线盒 | 接线盒，暗敷设，壁厚须满足国标要求。 | 个 | 100 | 100 | 100
7.1.17 | LED灯带（软膜灯箱） | LED灯带（软膜灯箱）。 | m | 900 | 900 | 900
7.1.18 | 20mm宽LED灯带（嵌入式） | 20mm宽LED灯带，嵌入式安装。 | m | 80 | 80 | 80
7.1.19 | 方通斗胆灯 | 方通斗胆灯。 | 套 | 80 | 80 | 80
7.1.20 | 明装可调角度LED导轨防炫射灯 | 色温5000K，功率15-20W，光束角24°，显色指数≥85。 | 套 | 20 | 20 | 20
7.1.21 | 铝型材射灯导轨 | 铝型材射灯导轨，包含接头。 | m | 20 | 20 | 20
7.1.22 | 600*600mm平板灯 | 色温5500K，功率36W。 | 套 | 2 | 2 | 2
7.1.23 | LED线条灯 | 名称：LED线条灯；功率：25W 安装形式：悬挂式安装。 | m | 78 | 78 | 78
7.1.24 | 吊挂艺术造型灯 | 吊挂艺术造型灯 | 套 | 4 | 4 | 4
7.1.25 | 吊挂灯箱 | 吊挂灯箱，9200*1260mm。 | ㎡ | 9.2*1.26 | 11.59 | 11.59
7.2 | 弱电部分
7.2.1 | 弱电桥架 200*100 | 200mm*100mm，钢制桥架；接头、封头、螺栓及其它附件、接地、开孔、线槽内隔板制安等全部工作内容，壁厚须满足国标要求。。 | m | 70 | 70 | 70
7.2.2 | 配管 KBG20 | 强电配管，镀锌钢管，KBG20，暗敷，含开补槽，壁厚须满足国标要求。 | m | 300 | 300 | 300
7.2.3 | 配管 KBG25 | 强电配管，镀锌钢管，KBG25，暗敷，含开补槽，壁厚须满足国标要求。 | m | 700 | 700 | 700
7.2.4 | 非屏蔽网络线 | 1.规格、型号:六类非屏蔽网络线 2.敷设方式:管内穿线 | m | 3000 | 3000 | 3000
7.2.5 | 音响线 | 名称：150芯音响线； 敷设方式：管内穿线。 | m | 1500 | 1500 | 1500
7.2.6 | 接线盒 | 接线盒，壁厚须满足国标要求。 | 个 | 100 | 100 | 100
八 | 措施项目
8.1.1 | 安全文明施工费 | 安全文明施工费。 | 项 | 1 | 1 | 1
8.1.2 | 已完工程及设备保护 | 已完工程及设备保护。 | 项 | 1 | 1 | 1
8.1.3 | 临时设施 | 临时设施。 | 项 | 1 | 1 | 1
8.1.4 | 赶工措施 | 赶工措施。 | 项 | 1 | 1 | 1
8.1.5 | 综合脚手架 | 室内综合脚手架搭拆。 | ㎡ | 710 | 710 | 710
8.1.6 | 升降车租赁 | 升降车租赁。 | 项 | 1 | 1 | 1
布展工程合价
税金（ %）
布展工程总价

## 二-硬件工程
启东市低空经济智慧研学基地展厅采购项目-硬件工程报价
序号 | 设备名称 | 品牌/型号 | 设备特征 | 单位 | 数量 | 综合单价 （人民币/元） | 综合合价 （人民币/元） | 备注
一 | 序厅大屏
1.1.1 | LED全彩屏（P1.53） | 强力/Q1.53 H | 1、▲像素点间距：≤1.53mm （提供具有CNAS\CMA\CAL认证标志检测机构出具的检测报告） 2、▲刷新率：≥3840Hz，支持通过配套控制软件调节刷新率设置选项（提供具有CNAS\CMA\CAL认证标志检测机构出具的检测报告） 3、▲白平衡亮度：0-700cd/㎡可调；亮度调节：0-100%亮度可调，256级手动/自动调节，屏幕亮度具有随环境照度的变化任意调整功能；亮度均匀性：≥99%（提供具有CNAS\CMA\CAL认证标志检测机构出具的检测报告） 4、▲色温800K-18000K可调；白平衡状态下色温在6500K±5%；色温为6500K时，100%75%50%25%档电平白场调节色温误差≤100K 5、▲水平视角≥170°；垂直视角≥170° 6、▲具有SELV电路，在SELV电路中任何两个导体之间或任何一个这样的导体和地之间的电压的限值为：正常工作条件下，不超过42.4V交流峰值或60V直流值，单一故障条件下，在200ms后不超过42.4V（30V有效值）交流峰值或60V直流值，并且在200ms内其极限值不超过71V（50V有效值）交流峰值或120V直流值（提供具有CNAS\CMA\CAL认证标志检测机构出具的检测报告） 7、▲防电击等级依据GB4943.1标准，使用基本绝缘作为基本安全防护，同时使用保护连接和保护接地作为附加安全防护，达到防电击保护I类设备（提供具有CNAS\CMA\CAL认证标志检测机构出具的检测报告） 8、▲支持软件自定义修改分辨率，自定义分辨率，更加适合LED屏幕的使用；支持分屏操作。支持任意比例拼接素材和多图层叠加；支持无线遥控、手机遥控，一键切换视频；支持与智能播控软件一键IP连接（提供具有CNAS\CMA\CAL认证标志检测机构出具的检测报告） | m2 | 22.53 |  |  | 尺寸：6400x3520
1.1.2 | LED钢架 | 国产/定制 | LED安装钢架：采用国标镀锌方管，挂屏结构采用国标镀锌方管。保证坚实稳固。焊口刷防锈漆处理 | ㎡ | 22.53
1.1.3 | 接收卡 | 卡莱特/5a-75E | 支持高精度色度、亮度一体化逐点校正，支持所有~常规芯片、 PWM芯片， 自带16个HUB75接口，支持所有75口 1 64扫任意模 组；数据组数：32组，最大带载：长度128点，高度1024点，打 折带载：长度256点，高度512点 (可以与E120,75B,E80混用） | 张 | 20
1.1.4 | 视频处理器 | 卡莱特/X16E | 总带载1040万像素 点输入：DP1.2 X1、HDMI 2.0 X1、DVI X2、HDMI X2 ，支持 4096*2160@60Hz点对点带载，支持6画面任意输出，支持视频源 任意无缝切换，支持画中画，位置大小可自由调节，支持前面 板快捷设置和操作，输出：千兆网口×16，总带载1040万像素 点，最宽：16384，最高：8192，带音频的输入输出 | 台 | 1
1.1.5 | 多媒体主机 | 国产/定制 | 主板：B760主板 CPU: I5-12400F 内存：16G 显卡：影驰RTX3060 12G 硬盘: 西部数据250G固态 电源：额定500W 机箱：国标4U工控机箱（带4个HDMI接口） | 台 | 1
1.1.6 | 内装式开关机卡 | 国产/定制 | 1.PCIE插槽式安装 2.支持网络协议控制 3.支持中控对接控制 | 台 | 1
1.1.7 | 音箱 | OSDPRO/LH1000 | 1.高音单元:3只1英寸高音 2.低音单元:9只（2x 3）英寸低音 3.频响范围:100Hz - 20kHz (-6dB) 4.灵敏度1瓦/峰值@1米:97dB / 126 dB 5.输入阻抗:8Ω(欧姆) 6.额定输入功率:240W 7.最大输入功率:480W 8.覆盖范围(水平/垂直):120° x 20° 9.连接器:欧式连接端子（凤凰端子） 10.吊点/螺丝规格:专用安装支架 11.尺寸（高x宽x深mm)：1100x67x90 12.净重(kg)：4.5 | 台 | 2
1.1.8 | 功放 | OSDPRO-MA2100 | 1.功放类： D类 2.负载阻抗 ：立体声模式 8Ω/16Ω 3.失真限制的输出功率：（1 kHz 0.1%THD） 立体声模式 8Ω100W *2 4.总谐波失真： <0.1%(1%额定功率1kHZ) 5.互调失真： <0.4%(60Hz/7kHz,10%额定功率) 6.频率响应 ：20Hz-20kHz(±2dB) 7.阻尼系数： >100(8Ω/100Hz) 8.串音衰减： >70dB(1kHz) 9.信噪比： >90dB(A计权) 10.整机增益： 18±0.5dB 11.通道增益差： <0.3dB 12.最小源电动势： 0.2V±10% 13.过载源电动势： >2.5V±10% 14.输入阻抗 ：平衡输入10kΩ 15.话筒输入：两路话筒输入 16.音频输入：3组音频输入 17.音频输出：一组音频输出 18.输入接口： XLR组合插孔/3.5mm Euroblock 3针/mini Phone型（3.5mm）/RCA针 /蓝牙 19.产品尺寸(长x宽x高mm)： 215x263.5x47.5 20.净重(kg)： 2.3 | 台 | 1
1.1.9 | 辅材 | 国产/定制 | 视频传输线、音频传输线、音视频设备转接头、电源线等辅材 | 套 | 1
二 | 低空科普
2.1.1 | 85寸电视机 | 海尔/85H6C-PRO | 1.屏幕尺寸：85寸 2.分辨率：3840*2160 3.亮度：500 4.接口：HDMI | 台 | 1
2.1.2 | 液压支架 | 国产/定制 | 85寸液压支架 | 台 | 100%
2.1.3 | 边缘展示终端（PLUS版） 独显-1650 | 国产/定制 | 1、支持4K/60fps、8K/60fps输出，1个HDMI接口,1个DP接口； 2、支持H.264/H.265/VP9/AV1等主流视频格式硬件解码，独立显示芯片，4G显存，6核12线程； 3、可为屏幕提供多媒体资源、网页、Windows应用程序（如Unity、Unreal Engine)等资源渲染能力； 4、支持中控联动，能够自动下载、自动更新资源文件； 5、为保证产品便于安装，产品需提供支持VESA标准背挂装置； 6、整机支持智能转速调节风扇和铜管侧出风散热器； 7、为了高稳定可靠，整机为一体化小型机箱，尺寸≤180*195*40mm； | 台 | 1
2.1.4 | 开关机卡 | 国产/定制 | 1.外置安装 2.支持网络协议控制 3.支持中控对接控制 | 台 | 1
2.1.5 | 辅材 | 国产/定制 | 视频传输线、音频传输线、音视频设备转接头、电源线等辅材 | 套 | 1
三 | 晟飞领航
3.1.1 | LED全彩屏（P1.53） | 强力/Q1.53 H | 1、▲像素点间距：≤1.53mm （提供具有CNAS\CMA\CAL认证标志检测机构出具的检测报告） 2、▲刷新率：≥3840Hz，支持通过配套控制软件调节刷新率设置选项（提供具有CNAS\CMA\CAL认证标志检测机构出具的检测报告） 3、▲白平衡亮度：0-700cd/㎡可调；亮度调节：0-100%亮度可调，256级手动/自动调节，屏幕亮度具有随环境照度的变化任意调整功能；亮度均匀性：≥99%（提供具有CNAS\CMA\CAL认证标志检测机构出具的检测报告） 4、▲色温800K-18000K可调；白平衡状态下色温在6500K±5%；色温为6500K时，100%75%50%25%档电平白场调节色温误差≤100K 5、▲水平视角≥170°；垂直视角≥170° 6、▲具有SELV电路，在SELV电路中任何两个导体之间或任何一个这样的导体和地之间的电压的限值为：正常工作条件下，不超过42.4V交流峰值或60V直流值，单一故障条件下，在200ms后不超过42.4V（30V有效值）交流峰值或60V直流值，并且在200ms内其极限值不超过71V（50V有效值）交流峰值或120V直流值（提供具有CNAS\CMA\CAL认证标志检测机构出具的检测报告） 7、▲防电击等级依据GB4943.1标准，使用基本绝缘作为基本安全防护，同时使用保护连接和保护接地作为附加安全防护，达到防电击保护I类设备（提供具有CNAS\CMA\CAL认证标志检测机构出具的检测报告） 8、▲支持软件自定义修改分辨率，自定义分辨率，更加适合LED屏幕的使用；支持分屏操作。支持任意比例拼接素材和多图层叠加；支持无线遥控、手机遥控，一键切换视频；支持与智能播控软件一键IP连接（提供具有CNAS\CMA\CAL认证标志检测机构出具的检测报告） | m2 | 45.06 |  |  | 尺寸：4480x2560 8640x2560 4480x2560
3.1.2 | LED钢架 | 国产/定制 | LED安装钢架：采用国标镀锌方管，挂屏结构采用国标镀锌方管。保证坚实稳固。焊口刷防锈漆处理 | ㎡ | 45.06
3.1.3 | 接收卡 | 卡莱特/5a-75E | 支持高精度色度、亮度一体化逐点校正，支持所有~常规芯片、 PWM芯片， 自带16个HUB75接口，支持所有75口 1 64扫任意模 组；数据组数：32组，最大带载：长度128点，高度1024点，打 折带载：长度256点，高度512点 (可以与E120,75B,E80混用） | 张 | 110
3.1.4 | LED配电箱 | 国产/定制 | 1.LED大屏供电 2.支持PLC电源控制 3.支持网络或串口协议控制 | 台 | 1
3.1.5 | 视频处理器 | 卡莱特/X26M | 带载1703万像素 输入：最大4096×2160@60Hz输入分辨率 2路4K输入：1×DP1.2，1×HDMI2.0 4路2K输入：2×HDMI1.4，2×DVI 1路U盘接口 输出：最大带载1703万像素 26路千兆网口输出或3路万兆光口输出，任选一种 | 台 | 2
3.1.6 | 多媒体主机 | 国产/定制 | 1.CPU: i7 14700盒装 2.主板：微星z690 3.显卡：P5000 4.硬盘：256G固态 5.内存：32 GB 6.电源：额定750W 7.机箱：国标4U工控机箱 | 台 | 1
3.1.7 | 内装式开关机卡 | 国产/定制 | 1.PCIE插槽式安装 2.支持网络协议控制 3.支持中控对接控制 | 台 | 1
3.1.8 | 全频主音箱 | JBL/Control 16C/T | 1.6.5英寸低音单元和3/4的软球顶高音单元. 2.频率响应 96Hz-15KHz. 3.灵敏度：91dB. 4.额定覆盖角度：110°锥形覆盖. 5.指向性因数：7.8. 6.指向性指数：8.2dB. 7.额定阻抗：8Ω. 8.产品尺寸：253x225x223mm. | 只 | 2
3.1.9 | 中置音箱 | JBL/Control 16C/T | 1.6.5英寸低音单元和3/4的软球顶高音单元. 2.频率响应 96Hz-15KHz. 3.灵敏度：91dB. 4.额定覆盖角度：110°锥形覆盖. 5.指向性因数：7.8. 6.指向性指数：8.2dB. 7.额定阻抗：8Ω. 8.产品尺寸：253x225x223mm. | 只 | 1
3.1.10 | 环绕音箱 | JBL/Control 16C/T | 1.6.5英寸低音单元和3/4的软球顶高音单元. 2.频率响应 96Hz-15KHz. 3.灵敏度：91dB. 4.额定覆盖角度：110°锥形覆盖. 5.指向性因数：7.8. 6.指向性指数：8.2dB. 7.额定阻抗：8Ω. 8.产品尺寸：253x225x223mm. | 只 | 2
3.1.11 | 低音音箱 | JBL/Control 19CS | 1.频率响应 42Hz - 200Hz. 2.功率：连续节目功率200W，连续粉红噪声功率100W. 3.灵敏度：95dB，1W，1m. 4.阻抗：8欧(19CS). 5.70V/100V 变压器：60W，35W，15W(19CST)(加上70V时7.5W). 6.接线端子：密封的可拆的加锁连接端子；拉紧电缆解脱. 7.体积(高*直径)：345*345mm. | 只 | 1
3.1.12 | 5.1声道影院功放 | 天龙/AVR-X550BT | 1.额定输出 ： 前置 ：70W+70W （8Ω/欧姆，20Hz～20kHz，有 0.08% T.H.D.），90W+90W （6Ω/欧姆，1kHz，有 0.7% T.H.D.）. 2.中置 ：70W （8Ω/欧姆，20Hz～20kHz，有 0.08% T.H.D.），90W （6Ω/欧姆，1kHz，有 0.7% T.H.D.）. 3.环绕 ：70W+70W （8Ω/欧姆，20Hz～20kHz，有 0.08% T.H.D.），90W+90W （6Ω/欧姆，1kHz，有 0.7% T.H.D.）.. 4.实际最大输出： 110W+110W（6Ω/欧姆，1kHz，有 10% T.H.D.，2 声道处于已驱动状态，JEITA），140W（6Ω/欧姆，1kHz，有 10% T.H.D.，1 声道处于已驱动状态，JEITA）. 5.输出端子 ： 6～16Ω/欧姆. 6.输入灵敏度/输入阻抗 ： 200 mV/47 kΩ/千欧姆. 7.频率响应 ： 10Hz～100kHz — +1，-3dB （Direct （直通） 模式）. 8.S/N (信噪比) ： 98dB （IHF-A 加权，Direct （直通） 模式）. 9.接收频率范围 : 87.5MHz～108.0MHz 522kHz～1611kHz. 10.有效灵敏度 ： 1.2μV （12.8dBf） 18μV. 11.50dB 寂静灵敏度 ： 单声道 ― 2.8μV （20.2dBf）. 12.信噪比 ： 单声道 ― 70dB （IHF-A 加权，Direct （直通） 模式）. 13.立体声 ― 67dB （IHF-A 加权，Direct （直通） 模式）. 14.失真 ： 单声道 ― 0.7% （1kHz）. 15.立体声 ― 1.0% （1kHz）. 16.通信系统 ： 蓝牙版本 4.2. 17.传输功率 ： 0.25 - 10 mW（等级 1）. 18.最大通信范围 ： 约 10 米视线 z. 19.频率范围 ： 2.4 GHz. 20.调制方案 ： FHSS （Frequency-Hopping Spread Spectrum）. 21.支持协议 ： A2DP（Advanced Audio Distribution Profile）1.3. 22.AVRCP（Audio Video Remote Control Profile）1.6. 23.相应编解码器 ： SBC, AAC. 24.传输范围（A2DP） ： 20Hz～20,000Hz. | 台 | 1
3.1.13 | 低音炮功放 | JBL/X4 | 1.4欧立体声(每通道) : 600W. 2.8欧立体声(每通道) : 450W. 3.8欧桥接：1200W. 4.4欧立体声工作一分钟以上: 500W. 5.8欧桥接工作一分钟以上：1000W. 6.频率响应：20 Hz - 20 kHz（+0 /-1dB）. 7.总谐波失真（THD）：< 0.5 %，20 Hz - 20 kHz. 8.互调失真（IMD）4 : 1 时分别为 60Hz 和 7kHz， 从最大值至-30dB：≤ 0.35 %. 9.转换速效：＞ 15V/us. 10.电压增益：39 dB . 11.阻尼系数 (8欧姆) 10 Hz - 400 Hz：＞ 250 . 12.信噪比 (以额定输出功率为参考，20 Hz to 20 kHz, A计权)： ＞ 100dB. 13.串扰 (以额定输出功率为参考) 于1 kHz / 于20 kHz： -77 dB / -60 dB . 14.输入灵敏度（额定功率，8欧姆）: 0.775V. 15.输入阻抗（额定）平衡 / 非平衡: 20k 欧姆 / 10k 欧姆. 16.电源：220 V~, 50 Hz, 500 W. 17.插头：10 A，250 V. 18.操作温度：0°C - 45°C. 19.尺寸（宽x高x厚）：19.2” x 3.5” x 15.4” (488 x 88 x 392 mm). | 台 | 1
3.1.14 | 辅材 | 国产/定制 | 视频传输线、音频传输线、音视频设备转接头、电源线等辅材 | 套 | 1
四 | 基础建设
4.1.1 | 85寸电视机 | 海尔/85H6C-PRO | 1.屏幕尺寸：85寸 2.分辨率：3840*2160 3.亮度：500 4.接口：HDMI | 台 | 1
4.1.2 | 液压支架 | 国产/定制 | 85寸液压支架 | 台 | 1
4.1.3 | 边缘展示终端（PLUS版） 独显-1650 | 国产/定制 | 1、支持4K/60fps、8K/60fps输出，1个HDMI接口,1个DP接口； 2、支持H.264/H.265/VP9/AV1等主流视频格式硬件解码，独立显示芯片，4G显存，6核12线程； 3、可为屏幕提供多媒体资源、网页、Windows应用程序（如Unity、Unreal Engine)等资源渲染能力； 4、支持中控联动，能够自动下载、自动更新资源文件； 5、为保证产品便于安装，产品需提供支持VESA标准背挂装置； 6、整机支持智能转速调节风扇和铜管侧出风散热器； 7、为了高稳定可靠，整机为一体化小型机箱，尺寸≤180*195*40mm； | 台 | 1
4.1.4 | 开关机卡 | 国产/定制 | 1.外置安装 2.支持网络协议控制 3.支持中控对接控制 | 台 | 1
4.1.5 | 辅材 | 国产/定制 | 视频传输线、音频传输线、音视频设备转接头、电源线等辅材 | 套 | 1
五 | 城市应用
5.1.1 | LED全彩屏（P1.53） | 强力/Q1.53 H | 1、▲像素点间距：≤1.53mm （提供具有CNAS\CMA\CAL认证标志检测机构出具的检测报告） 2、▲刷新率：≥3840Hz，支持通过配套控制软件调节刷新率设置选项（提供具有CNAS\CMA\CAL认证标志检测机构出具的检测报告） 3、▲白平衡亮度：0-700cd/㎡可调；亮度调节：0-100%亮度可调，256级手动/自动调节，屏幕亮度具有随环境照度的变化任意调整功能；亮度均匀性：≥99%（提供具有CNAS\CMA\CAL认证标志检测机构出具的检测报告） 4、▲色温800K-18000K可调；白平衡状态下色温在6500K±5%；色温为6500K时，100%75%50%25%档电平白场调节色温误差≤100K 5、▲水平视角≥170°；垂直视角≥170° 6、▲具有SELV电路，在SELV电路中任何两个导体之间或任何一个这样的导体和地之间的电压的限值为：正常工作条件下，不超过42.4V交流峰值或60V直流值，单一故障条件下，在200ms后不超过42.4V（30V有效值）交流峰值或60V直流值，并且在200ms内其极限值不超过71V（50V有效值）交流峰值或120V直流值（提供具有CNAS\CMA\CAL认证标志检测机构出具的检测报告） 7、▲防电击等级依据GB4943.1标准，使用基本绝缘作为基本安全防护，同时使用保护连接和保护接地作为附加安全防护，达到防电击保护I类设备（提供具有CNAS\CMA\CAL认证标志检测机构出具的检测报告） 8、▲支持软件自定义修改分辨率，自定义分辨率，更加适合LED屏幕的使用；支持分屏操作。支持任意比例拼接素材和多图层叠加；支持无线遥控、手机遥控，一键切换视频；支持与智能播控软件一键IP连接（提供具有CNAS\CMA\CAL认证标志检测机构出具的检测报告） | m2 | 15.76 |  |  | 尺寸：4480x3520
5.1.2 | LED钢架 | 国产/定制 | LED安装钢架：采用国标镀锌方管，挂屏结构采用国标镀锌方管。保证坚实稳固。焊口刷防锈漆处理 | m2 | 15.76
5.1.3 | 接收卡 | 卡莱特/5a-75E | 支持高精度色度、亮度一体化逐点校正，支持所有~常规芯片、 PWM芯片， 自带16个HUB75接口，支持所有75口 1 64扫任意模 组；数据组数：32组，最大带载：长度128点，高度1024点，打 折带载：长度256点，高度512点 (可以与E120,75B,E80混用） | 张 | 14
5.1.4 | 视频处理器 | 卡莱特/X12m | 1、设备名称：LED控制系统 2、技术规格：集成发送卡、视频处理、U盘播放功能于一体； 支持1 路 3G-SDI，2 路 HDMI1.3，1 路 DVI，1 路选配VGA，1 路 USB 播放。 视频输出支持10个千兆网口输出，最大带载高达 650万像素 支持画面全屏缩放、点对点显示、自定义缩放三种缩放模式； 支持5个窗口独立播放，位置、大小调整及窗口截取 支持10个预设场景 支持 HDMI、DVI 输入分辨率自定义调节。 支持U盘播放功能： | 台 | 1
5.1.5 | 多媒体服务器 | 国产/定制 | 主板：B560型号全新主板 CPU: I5-12400F 内存：16G 显卡：RTX3060 12G 硬盘: 西部数据250G固态 电源：额定500W 机箱：国标4U工控机箱（带4个HDMI接口） 内置开关机卡 | 台 | 1
5.1.6 | 内装式开关机卡 | 国产/定制 | 1.PCIE插槽式安装 2.支持网络协议控制 3.支持中控对接控制 | 台 | 1
5.1.7 | 音箱 | 惠威CQ6-BT | 频率范围:45 Hz - 20 kHz 输出功率：60W 低音单元：低频165毫米（6.5）最大声压级:108 dB 外部尺寸:234x153MM 开孔尺寸：205mm 信噪比：＞80dB 连接方式：蓝牙 有效距离：＞10m | 台 | 2
5.1.8 | 边缘展示终端（PLUS版） 独显-1650 | 国产/定制 | 1、支持4K/60fps、8K/60fps输出，1个HDMI接口,1个DP接口； 2、支持H.264/H.265/VP9/AV1等主流视频格式硬件解码，独立显示芯片，4G显存，6核12线程； 3、可为屏幕提供多媒体资源、网页、Windows应用程序（如Unity、Unreal Engine)等资源渲染能力； 4、支持中控联动，能够自动下载、自动更新资源文件； 5、为保证产品便于安装，产品需提供支持VESA标准背挂装置； 6、整机支持智能转速调节风扇和铜管侧出风散热器； 7、为了高稳定可靠，整机为一体化小型机箱，尺寸≤180*195*40mm； | 台 | 1
5.1.9 | 开关机卡 | 国产/定制 | 1.外置安装 2.支持网络协议控制 3.支持中控对接控制 | 台 | 1
5.1.10 | 辅材 | 国产/定制 | 视频传输线、音频传输线、音视频设备转接头、电源线等辅材 | 套 | 1
六 | 智慧农业
6.1.1 | 85寸电视机 | 海尔/85H6C-PRO | 1.屏幕尺寸：85寸 2.分辨率：3840*2160 3.亮度：500 4.接口：HDMI | 台 | 1
6.1.2 | 液压支架 | 国产/定制 | 85寸液压支架 | 台 | 1
6.1.3 | 边缘展示终端（PLUS版） 独显-1650 | 国产/定制 | 1、支持4K/60fps、8K/60fps输出，1个HDMI接口,1个DP接口； 2、支持H.264/H.265/VP9/AV1等主流视频格式硬件解码，独立显示芯片，4G显存，6核12线程； 3、可为屏幕提供多媒体资源、网页、Windows应用程序（如Unity、Unreal Engine)等资源渲染能力； 4、支持中控联动，能够自动下载、自动更新资源文件； 5、为保证产品便于安装，产品需提供支持VESA标准背挂装置； 6、整机支持智能转速调节风扇和铜管侧出风散热器； 7、为了高稳定可靠，整机为一体化小型机箱，尺寸≤180*195*40mm； | 台 | 1
6.1.4 | 开关机卡 | 国产/定制 | 1.外置安装 2.支持网络协议控制 3.支持中控对接控制 | 台 | 1
6.1.5 | 辅材 | 国产/定制 | 视频传输线、音频传输线、音视频设备转接头、电源线等辅材 | 套 | 1
七 | 空中交通/文旅表演
7.1.1 | 85寸电视机 | 海尔/85H6C-PRO | 功耗参数 待机功率：0.5W 电源功率：320W 外观设计 边框材质：金属 底座材质：塑料+金属 核心参数 智能语音助手：海尔小优 系统：Android 存储内存：64GB 背光方式：直下式/DLED 运行内存/RAM：4GB 显示参数 屏幕分辨率：超高清4K 屏幕尺寸：85英寸 | 台 | 1
7.1.2 | 液压支架 | 国产/定制 | 85寸液压支架 | 台 | 1
7.1.3 | 边缘展示终端（PLUS版） 独显-1650 | 国产/定制 | 1、支持4K/60fps、8K/60fps输出，1个HDMI接口,1个DP接口； 2、支持H.264/H.265/VP9/AV1等主流视频格式硬件解码，独立显示芯片，4G显存，6核12线程； 3、可为屏幕提供多媒体资源、网页、Windows应用程序（如Unity、Unreal Engine)等资源渲染能力； 4、支持中控联动，能够自动下载、自动更新资源文件； 5、为保证产品便于安装，产品需提供支持VESA标准背挂装置； 6、整机支持智能转速调节风扇和铜管侧出风散热器； 7、为了高稳定可靠，整机为一体化小型机箱，尺寸≤180*195*40mm； | 台 | 1
7.1.4 | 开关机卡 | 国产/定制 | 1.外置安装 2.支持网络协议控制 3.支持中控对接控制 | 台 | 1
7.1.5 | 辅材 | 国产/定制 | 视频传输线、音频传输线、音视频设备转接头、电源线等辅材 | 套 | 1
八 | 场景体验
8.1.1 | 85寸电视机 | 海尔/85H6C-PRO | 1.屏幕尺寸：85寸 2.分辨率：3840*2160 3.亮度：500 4.接口：HDMI | 台 | 1
8.1.2 | 液压支架 | 国产/定制 | 85寸液压支架 | 台 | 1
8.1.3 | 边缘展示终端（PLUS版） 独显-1650 | 国产/定制 | 1、支持4K/60fps、8K/60fps输出，1个HDMI接口,1个DP接口； 2、支持H.264/H.265/VP9/AV1等主流视频格式硬件解码，独立显示芯片，4G显存，6核12线程； 3、可为屏幕提供多媒体资源、网页、Windows应用程序（如Unity、Unreal Engine)等资源渲染能力； 4、支持中控联动，能够自动下载、自动更新资源文件； 5、为保证产品便于安装，产品需提供支持VESA标准背挂装置； 6、整机支持智能转速调节风扇和铜管侧出风散热器； 7、为了高稳定可靠，整机为一体化小型机箱，尺寸≤180*195*40mm； | 台 | 1
8.1.4 | 开关机卡 | 国产/定制 | 1.外置安装 2.支持网络协议控制 3.支持中控对接控制 | 台 | 1
8.1.5 | 辅材 | 国产/定制 | 视频传输线、音频传输线、音视频设备转接头、电源线等辅材 | 套 | 1
九 | 多功能空间
9.1.1 | 65寸电视机 | 海尔/65H6C Pro | 1.屏幕尺寸：65寸 2.分辨率：3840*2160 3.亮度：500 4.接口：HDMI | 台 | 2
9.1.2 | 液压支架 | 国产/定制 | 65寸液压支架 | 台 | 2
9.1.3 | 边缘展示终端（PLUS版） 独显-1650 | 国产/定制 | 1、支持4K/60fps、8K/60fps输出，1个HDMI接口,1个DP接口； 2、支持H.264/H.265/VP9/AV1等主流视频格式硬件解码，独立显示芯片，4G显存，6核12线程； 3、可为屏幕提供多媒体资源、网页、Windows应用程序（如Unity、Unreal Engine)等资源渲染能力； 4、支持中控联动，能够自动下载、自动更新资源文件； 5、为保证产品便于安装，产品需提供支持VESA标准背挂装置； 6、整机支持智能转速调节风扇和铜管侧出风散热器； 7、为了高稳定可靠，整机为一体化小型机箱，尺寸≤180*195*40mm； | 台 | 2
9.1.4 | 开关机卡 | 国产/定制 | 1.外置安装 2.支持网络协议控制 3.支持中控对接控制 | 台 | 2
9.1.5 | 辅材 | 国产/定制 | 视频传输线、音频传输线、音视频设备转接头、电源线等辅材 | 套 | 2
十 | 无人机模拟飞行
10.1.1 | LED全彩屏（P1.53） | 强力/Q1.53 H | 1、▲像素点间距：≤1.53mm （提供具有CNAS\CMA\CAL认证标志检测机构出具的检测报告） 2、▲刷新率：≥3840Hz，支持通过配套控制软件调节刷新率设置选项（提供具有CNAS\CMA\CAL认证标志检测机构出具的检测报告） 3、▲白平衡亮度：0-700cd/㎡可调；亮度调节：0-100%亮度可调，256级手动/自动调节，屏幕亮度具有随环境照度的变化任意调整功能；亮度均匀性：≥99%（提供具有CNAS\CMA\CAL认证标志检测机构出具的检测报告） 4、▲色温800K-18000K可调；白平衡状态下色温在6500K±5%；色温为6500K时，100%75%50%25%档电平白场调节色温误差≤100K 5、▲水平视角≥170°；垂直视角≥170° 6、▲具有SELV电路，在SELV电路中任何两个导体之间或任何一个这样的导体和地之间的电压的限值为：正常工作条件下，不超过42.4V交流峰值或60V直流值，单一故障条件下，在200ms后不超过42.4V（30V有效值）交流峰值或60V直流值，并且在200ms内其极限值不超过71V（50V有效值）交流峰值或120V直流值（提供具有CNAS\CMA\CAL认证标志检测机构出具的检测报告） 7、▲防电击等级依据GB4943.1标准，使用基本绝缘作为基本安全防护，同时使用保护连接和保护接地作为附加安全防护，达到防电击保护I类设备（提供具有CNAS\CMA\CAL认证标志检测机构出具的检测报告） 8、▲支持软件自定义修改分辨率，自定义分辨率，更加适合LED屏幕的使用；支持分屏操作。支持任意比例拼接素材和多图层叠加；支持无线遥控、手机遥控，一键切换视频；支持与智能播控软件一键IP连接（提供具有CNAS\CMA\CAL认证标志检测机构出具的检测报告） | m2 | 15.76 |  |  | 尺寸：4480x3520
10.1.2 | LED钢架 | 国产/定制 | LED安装钢架：采用国标镀锌方管，挂屏结构采用国标镀锌方管。保证坚实稳固。焊口刷防锈漆处理 | m2 | 15.76
10.1.3 | 接收卡 | 卡莱特/5a-75E | 支持高精度色度、亮度一体化逐点校正，支持所有~常规芯片、 PWM芯片， 自带16个HUB75接口，支持所有75口 1 64扫任意模 组；数据组数：32组，最大带载：长度128点，高度1024点，打 折带载：长度256点，高度512点 (可以与E120,75B,E80混用） | 张 | 14
10.1.4 | 视频处理器 | 卡莱特/X12m | 1、设备名称：LED控制系统 2、技术规格：集成发送卡、视频处理、U盘播放功能于一体； 支持1 路 3G-SDI，2 路 HDMI1.3，1 路 DVI，1 路选配VGA，1 路 USB 播放。 视频输出支持10个千兆网口输出，最大带载高达 650万像素 支持画面全屏缩放、点对点显示、自定义缩放三种缩放模式； 支持5个窗口独立播放，位置、大小调整及窗口截取 支持10个预设场景 支持 HDMI、DVI 输入分辨率自定义调节。 支持U盘播放功能： | 台 | 1
10.1.5 | 多媒体服务器 | 国产/定制 | 主板：B560型号全新主板 CPU: I5-12400F 内存：16G 显卡：RTX3060 12G 硬盘: 西部数据250G固态 电源：额定500W 机箱：国标4U工控机箱（带4个HDMI接口） 内置开关机卡 | 台 | 1
10.1.6 | 内装式开关机卡 | 国产/定制 | 1.PCIE插槽式安装 2.支持网络协议控制 3.支持中控对接控制 | 台 | 1
10.1.7 | 音箱 | 惠威CQ6-BT | 频率范围:45 Hz - 20 kHz 输出功率：60W 低音单元：低频165毫米（6.5）最大声压级:108 dB 外部尺寸:234x153MM 开孔尺寸：205mm 信噪比：＞80dB 连接方式：蓝牙 有效距离：＞10m | 台 | 2
10.1.8 | 辅材 | 国产/定制 | 视频传输线、音频传输线、音视频设备转接头、电源线等辅材 | 套 | 1
十一 | 文创柜台
11.1.1 | 55寸电视机 | 海尔/55H5C | 1.屏幕尺寸：55寸 2.分辨率：3840*2160 3.亮度：500 4.接口：HDMI | 台 | 1
11.1.2 | 液压支架 | 国产/定制 | 55寸液压支架 | 台 | 1
11.1.3 | 边缘展示终端（PLUS版） 独显-1650 | 国产/定制 | 1、支持4K/60fps、8K/60fps输出，1个HDMI接口,1个DP接口； 2、支持H.264/H.265/VP9/AV1等主流视频格式硬件解码，独立显示芯片，4G显存，6核12线程； 3、可为屏幕提供多媒体资源、网页、Windows应用程序（如Unity、Unreal Engine)等资源渲染能力； 4、支持中控联动，能够自动下载、自动更新资源文件； 5、为保证产品便于安装，产品需提供支持VESA标准背挂装置； 6、整机支持智能转速调节风扇和铜管侧出风散热器； 7、为了高稳定可靠，整机为一体化小型机箱，尺寸≤180*195*40mm； | 台 | 1
11.1.4 | 开关机卡 | 国产/定制 | 1.外置安装 2.支持网络协议控制 3.支持中控对接控制 | 台 | 1
11.1.5 | 辅材 | 国产/定制 | 视频传输线、音频传输线、音视频设备转接头、电源线等辅材 | 套 | 1
十二 | 全馆标题屏
12.1.1 | LED全彩屏（P1.86） | 强力/Q1.86 H | 1、▲像素点间距：≤1.86mm （提供具有CNAS\CMA\CAL认证标志检测机构出具的检测报告） 2、▲刷新率：≥3840Hz，支持通过配套控制软件调节刷新率设置选项（提供具有CNAS\CMA\CAL认证标志检测机构出具的检测报告） 3、▲白平衡亮度：0-700cd/㎡可调；亮度调节：0-100%亮度可调，256级手动/自动调节，屏幕亮度具有随环境照度的变化任意调整功能；亮度均匀性：≥99%（提供具有CNAS\CMA\CAL认证标志检测机构出具的检测报告） 4、▲色温800K-18000K可调；白平衡状态下色温在6500K±5%；色温为6500K时，100%75%50%25%档电平白场调节色温误差≤100K 5、▲水平视角≥170°；垂直视角≥170° 6、▲具有SELV电路，在SELV电路中任何两个导体之间或任何一个这样的导体和地之间的电压的限值为：正常工作条件下，不超过42.4V交流峰值或60V直流值，单一故障条件下，在200ms后不超过42.4V（30V有效值）交流峰值或60V直流值，并且在200ms内其极限值不超过71V（50V有效值）交流峰值或120V直流值（提供具有CNAS\CMA\CAL认证标志检测机构出具的检测报告） 7、▲防电击等级依据GB4943.1标准，使用基本绝缘作为基本安全防护，同时使用保护连接和保护接地作为附加安全防护，达到防电击保护I类设备（提供具有CNAS\CMA\CAL认证标志检测机构出具的检测报告） 8、▲支持软件自定义修改分辨率，自定义分辨率，更加适合LED屏幕的使用；支持分屏操作。支持任意比例拼接素材和多图层叠加；支持无线遥控、手机遥控，一键切换视频；支持与智能播控软件一键IP连接（提供具有CNAS\CMA\CAL认证标志检测机构出具的检测报告） | m2 | 5.32
12.1.2 | LED钢架 | 国产/定制 | LED安装钢架：采用国标镀锌方管，挂屏结构采用国标镀锌方管。保证坚实稳固。焊口刷防锈漆处理 | m2 | 5.32
12.1.3 | 接收卡 | 卡莱特/5a-75E | 支持高精度色度、亮度一体化逐点校正，支持所有~常规芯片、 PWM芯片， 自带16个HUB75接口，支持所有75口 1 64扫任意模 组；数据组数：32组，最大带载：长度128点，高度1024点，打 折带载：长度256点，高度512点 (可以与E120,75B,E80混用） | 张 | 20
12.1.4 | 视频处理器 | 卡莱特/X12m | 1、设备名称：LED控制系统 2、技术规格：集成发送卡、视频处理、U盘播放功能于一体； 支持1 路 3G-SDI，2 路 HDMI1.3，1 路 DVI，1 路选配VGA，1 路 USB 播放。 视频输出支持10个千兆网口输出，最大带载高达 650万像素 支持画面全屏缩放、点对点显示、自定义缩放三种缩放模式； 支持5个窗口独立播放，位置、大小调整及窗口截取 支持10个预设场景 支持 HDMI、DVI 输入分辨率自定义调节。 支持U盘播放功能： | 台 | 1
12.1.5 | 边缘展示终端（PLUS版） 独显-1650 | 国产/定制 | 1、支持4K/60fps、8K/60fps输出，1个HDMI接口,1个DP接口； 2、支持H.264/H.265/VP9/AV1等主流视频格式硬件解码，独立显示芯片，4G显存，6核12线程； 3、可为屏幕提供多媒体资源、网页、Windows应用程序（如Unity、Unreal Engine)等资源渲染能力； 4、支持中控联动，能够自动下载、自动更新资源文件； 5、为保证产品便于安装，产品需提供支持VESA标准背挂装置； 6、整机支持智能转速调节风扇和铜管侧出风散热器； 7、为了高稳定可靠，整机为一体化小型机箱，尺寸≤180*195*40mm； | 台 | 1
12.1.6 | 内装式开关机卡 | 国产/定制 | 1.外置安装 2.支持网络协议控制 3.支持中控对接控制 | 台 | 1
12.1.7 | 辅材 | 国产/定制 | 视频传输线、音频传输线、音视频设备转接头、电源线等辅材 | 套 | 1
十三 | 语音讲解
13.1.1 | 6.5寸吸顶天花音箱 | C-MARK/SH65 | 1.扬声器:6 1\2" + 1\2" 2.额定功率:50W 最大功率:100W 3.频率响应:58Hz-18KHz 4.灵敏度:92dB 阻抗:8Ω | 台 | 16
13.1.2 | 纯后级功放 | C-MARK/MR2200e | 需为D类2通道数字功放； 额定功率≥8Ω/2*200W 4Ω/2*375W 桥接功率≥16Ω/400W 8Ω/750W 电源需求：AC～100-240V(50-60Hz) 净重≤6.3kg尺寸：483×88×255mm 保护功能：过热保护、过载保护、输出直流保护、温度功率控制 | 只 | 4
13.1.3 | 数字音频处理器 | C-MARK/DSP205 | 参数：4路话筒输入，带增益控制，相位，限制器，噪声门，20段参量均衡，激励，反馈抑制等处理功能。有1路光纤输入和1路同轴输入，2路立体声音乐输入，带自动和手动切换模式。 6路声道输出，左右输出，中置输出，辅助输出，超低音输出。具有独立音量控制，静音，相位，压缩，9段参量均衡，延时等处理功能。 整机工作状态，有断电记忆，断电不记忆和断电不记忆，适合不同人员在不同情况下使用。 带USB调试端口，后面带RS232中控控制端口，也可以接无线WIFI控制盒，实现远距离无线控制。 带LCD屏幕显示，带红外遥控功能，1个工厂预设和16个用户预设，有多种效果选择。 | 台 | 1
13.1.4 | 无线手持话筒 | C-MARK/C-782E | 1、PLL锁相环回路设计；2、UHF100频点PLL数位锁定自动选讯功能；3、内建式静音及音码锁定回路可抑制干扰；4、特殊抗干扰电路设计； | 套 | 1
十四 | 中控网络设备
14.1.1 | 中控平板 | 小米平板7 | 11.2英寸平板电脑 3.2K超清屏 骁龙 澎湃OS2 8+128G黑色 | 台 | 1
14.1.2 | 22英寸显示器 | AOC/22B2HN | 21.5英寸 VA广视角 75Hz HDR Mode HDMI接口 低蓝光爱眼 可壁挂 | 台 | 1
14.1.3 | 无线键鼠套装 | 罗技/MK275 | 键鼠套装 无线键鼠套装 办公键鼠套装 全尺寸 黑蓝色 带无线2.4G接收器 | 台 | 1
14.1.4 | 中控服务器 | 国产/定制 | 主板：微星B760M主板 CPU: I5-12490F盒装 内存：16G 显卡：GT730 2G独显 硬盘: 西部数据250G固态+2T 电源：额定500W 机箱：国标4U工控机箱 | 台 | 1
14.1.5 | 路由器 | H3C/ER3200G3-X | 路由器类型：企业级路由器纠错 传输速率：10/100/1000Mbps 端口结构：非模块化 广域网接口 ：2个GE（1个WAN口支持切换为LAN） 局域网接口 ：3个GE(2个LAN口支持切换为WAN) 其它端口： 1个USB接口 | 台 | 1
14.1.6 | 室内AP | H3C/A61-1500 | 产品类型：吸顶式AP 网络标准：802.11ax/ac/n/a : 5.15-5.35GHz，5.725GHz-5.850GHz（中国） 802.11n/b/g: 2.4GHz-2.483GHz（中国） 最高传输速率：1500Mbps 频率范围：2.4G：2*2MIMO 5G：2*2MIMO 网络接口 ：1个10/100/1000Base-T以太网端口 | 台 | 8
14.1.7 | 接入交换机 | H3C/S1248 | 产品类型 千兆以太网交换机 应用层级 二层 传输速率 10/100/1000Mbps 交换方式 存储-转发 背板带宽 96Gbps 包转发率 71.4Mpps MAC地址表 16K | 台 | 2
14.1.8 | POE接入交换机 | H3C/Mini S1226F-HPWR | 产品类型 千兆上行POE交换机 传输速率 转发能力 65.7Mpps 交换方式 交换模式 存储转发模式 包转发率 包缓存 12M MAC地址表 16K | 台 | 1
14.1.9 | 机柜 | 大唐保镖/42U | 产品尺寸（mm）：2000*600*800 | 台 | 4
14.1.10 | 机柜底座 | 大唐保镖/机柜专用 | 600*800*200 | 台 | 4
14.1.11 | PDU | 大唐保镖 | 开关方式：无开关 AC孔位：10孔以上 适用标准：多国通用 USB孔位：无USB孔位 款式：PDU插座 插孔电流：10A 额定功率：其他 全长：2.1米-3米 USB电流：无USB接口 | 台 | 6
14.1.12 | 触摸控制面板 | 科兴互联/CX-8208E | 品牌：corx 型号：CX-8208E 产地：中国大陆 省份：北京市 地市：北京市 电子电工产品类型：86型 功能：照明控制 质保年限：2年 颜色：象牙白 连接方式：有线网络 是否智能操控：是 智能家居生态系统：其他 | 台 | 1
14.1.13 | 串口服务器 | 国产/定制 | 1.串口数量：8口 2.TCP/UDP转232/485 3.接口类型：RJ45 | 台 | 1
14.1.14 | 智能电源控制硅箱 | 国产/定制 | 采用220v进线，2P断路器，标准壁挂安装电器柜。包含：16路插座开关控制模块/AC220V.40A容量，12路手自一体电源控制应急开关(编程模块损坏时通过手动开关启动受控的受控强电设备)，1路TCP/IP通讯接口，嵌入式程序开发，每路输入输出均带LED状态指示灯，每路开关控制响应时间不大于20ms，1路通讯接口，配继电器编程模块与中控软件对接，控制软件需开放控制协议与第三方平台以及ipad对接 | 通道 | 24
14.1.15 | 智能灯光控制硅箱 | 国产/定制 | 采用220v进线，2P断路器，标准壁挂安装电器柜。包含：16路插座开关控制模块/AC220V.40A容量，12路手自一体电源控制应急开关(编程模块损坏时通过手动开关启动受控的受控强电设备)，1路TCP/IP通讯接口，嵌入式程序开发，每路输入输出均带LED状态指示灯，每路开关控制响应时间不大于20ms，1路通讯接口，配继电器编程模块与中控软件对接，控制软件需开放控制协议与第三方平台以及ipad对接 | 通道 | 24
十五 | 闸机
15.1.1 | 安全检测系统 | ISD-SMG920YS-PT | 手机精准检测：支持探测过检人员是否携带手机（开机、关机、拔除SIM卡等多种状态均可），并能进行声光报警，准确显示报警位置； 日常金属过滤：对金属文具、眼镜、项链、钥匙、皮带扣等常见金属日用品不误报； 高清信息发布：嵌入式信息发布屏，采用工业级A+面板，支持多种素材自由排版、分区显示；可在屏幕上同时显示包括“通过人数、报警人数、人形报警区位、报警物品类型、报警时间、抓拍图片”等信息； 高稳定性：环境适应性强，多次搬运免调试，支持半户外环境使用（需搭防雨帐篷），具备较强的抗风和抗震能力； 报警显示：采用采用前后双29寸液晶屏，配合高亮LED灯条提示报警区域，支持双向显示； 联网功能：可实现联网互通，搭配平台进行客流数据、报警数据、过检人员信息的上传管理应用；支持web调试； 抓拍录像：配置200万星光级IPC，实现全天候过程录像和图片的记录和反查； 通道尺寸：2022（高）*727（宽）*667（深）mm 外形尺寸：2269（高）*966（宽）*667（深）mm 工作电源：110V-242V ，50/60Hz 屏幕规格：双29寸LCD屏 毛重：160KG 工作温度：-20℃─55℃ ★快速标定功能：具有快速标定功能，样机开启数据采集和标定校准，人员携带"标定测试体"，以1m/s速度重复通过样机单个频点下的标定时间不超过45s；标定成功后可通过校验功能检测本次标定结果的准确性；2次标定结果的相位数值偏差应小于5；当样机周围环境存在干扰（如大型金属等），与无干扰环境相比，对标定结果的相位数值影响应小于5；标定后，人员携带电子产品，以1m/s速度重复通过样机，多次通行的相位数值偏差应小于5（提供公安部检测报告） ★探测灵敏度可设置低误报、平衡模式、高检出三种灵敏模式（提供公安部检测报告） ★违禁品检测功能：人员携带日常金属和电子产品通过安检门，安检门不产生报警信息，携带刀具及金属罐体通过时，报警检出率大于95%（提供公安部检测报告） ★日常金属过滤功能：设备在能够检出手机并产生声光报警的同时，可以过滤随身携带的金属物品（机械手表、首饰、金属纽扣、钥匙、腰带、文具袋、圆规、钢尺、不锈钢保温杯、折叠伞等），误报率不超过5%（提供公安部检测报告） | 台 | 1
硬件工程合价
税金（ %）
硬件工程总价

## 三-软件工程
启东市低空经济智慧研学基地展厅采购项目-软件内容工程报价
序号 | 内容名称 | 内容特征 | 单位 | 数量 | 综合单价 （人民币/元） | 综合合价 （人民币/元） | 备注
一 | 展厅内容制作
1.1.1 | 主题界面设计+动态效果制作 | 制作形式：非标比例 主题界面设计：对展示需求进行分析，围绕品牌传播或活动主题打造核心视觉，以强视觉语言传递信息、强化品牌记忆。分析目标、受众及场景，提炼核心要素与关键词，确定风格及叙事焦点。​ 构建视觉要素：主体元素占视觉中心30%-50%，突出质感；色彩以品牌色为主（60%），搭配辅助色（30%）与强调色（10%）；主标题占画面15%-20%，强化阅读动线。运用黄金分割构图，留白30%-40%。​ 通过光影渲染或图层样式增强层次，融入品牌符号。适配多场景尺寸，输出分层源文件及规范，确保视觉统一，实现“一秒吸睛、过目留痕”的传播效果。 | 张 | 5
1.1.2 |  | AE动态效果制作：以展示界面的布局及内容为基础，确定动态效果的风格及流程，使用AdobeAfterEffects、AdobeAnimate、C4D等软件进行效果设计、制作，使用关键帧动画、路径动画、表达式动画等技术，使元素能够自然地运动和变化。 | 张 | 5
1.1.3 | PPT界面设计+动态效果制作 | 制作形式：标准比例 主PPT界面设计：对展示需求进行分析，制定界面设计的规划和策略，对收资内容进行整理和筛选，确定重要信息，设计PPT界面的布局、内容架构等，使用MicrosoftPowerPoint等软件对界面的原型进行设计，确定PPT界面的元素风格、色彩方案、字体选择、图表形式等。 | 套 | 10
1.1.4 |  | PPT动态效果制作：以展示界面的布局及内容为基础，确定动态效果的风格及流程，使用MicrosoftPowerPoint等软件的内置动效进行效果设计、制作，使用进入效果、强调效果、退出效果、路径效果、切换效果等技术，使元素能够自然地运动和变化。 | 套 | 10
二 | 云中控系统
2.1.1 | 文件管理 | 资源文件上传到服务员器资源池中，可以对资源文件进行数据筛选过滤。 a)文件上传支持单个文件上传，文件拖拽上传； b)支持视频、图片、PPT、平台等类型文件添加； c)支持自定义名称、行业属性、描述等 d)支持文件是否共享使用 d)文件支持增、删、改、查 | 项 | 1
2.1.2 |  | 提供常规列表显示，以及-卡片显示，允许用户自由切换。数据分页。并提供删除和编辑按钮进行操作。 a)图表展示：资源缩略图形式展示资源，并展示简要的资源信息； b)列表展示：文字列表形式展示资源文件； c)分页信息：填写页码或选择页码，选择每页条数。 | 项 | 1
2.1.3 | 设备管理 | 平台需要把展馆常规硬件资源纳入管控，包含设备类型，设备属性，设备通讯方式等。需要实现在展馆部署的时候，选中即关联（与实际展馆中设备打通），完成展馆硬件与云平台的绑定。 a)设备的维护包含设备的名称，厂商，型号，通讯协议，备注，及该设备常用的命令。 b)系统部署之初提供一批常用的基础设备，如开关机卡，灯光，投影机，拼接屏等。展馆管理维护设备，做增删改操作。 | 项 | 1
2.1.4 | 展馆管理 | 展馆基本信息，如展馆名称，地址、备注等等。 一个展馆只有一个中控主机，需在此配置该展馆中控主机ip。 | 项 | 1
2.1.5 | 专场管理 | a)填写专场基本信息：专场名称，所属行业，专场描述等。 b)选择所属的展区：从本展馆所有的展区列表中选择。 c)选择后系统自动将该展区下所有展位，以卡片形式列出来，展位的标题等信息自动显示出来。 d)给每个展位做配置： 配置屏保：从资源池中选择屏保，即为该展项开机时显示的第一幅画面。 配置展品：从资源池中选择多个资源，关联到本展位中。 展品展示设置即是对展示顺序，展示环境做配置。 展示顺序即为中控pad上的资源排列顺序。 展示环境配置，是为了控制每个资源在展示时和硬件设备交互，如视频播放开始时，某路灯光熄灭等。 | 项 | 1
2.1.6 |  | 对所有专场数据集中展示 a)专场查询区：可以从专场名称，所属行业，描述，创建时间段等多个维度搜索专场。 b)专场列表区：分页展示专场数据列表，可以修改删除复制专场。 专场复制是为了简化新增专场的工作量，可以对具有类似功能的专场，进行复制：将某一个专场及关联的所有配置数据复制出来，然后只需修改某些不一样的配置，即可快速形成新的专场。 可删除无用专场 c)中控点击对应专场，一键切换展厅所有配置内容。 | 项 | 1
2.1.7 | 文件统计 | a)文件统计查询区：可以从日期、行业属性、展品名称、展品描述等维度搜索文件统计数据。 b)单个文件相关数据查询：可查看所属行业、文件类型、播放次数（展项播放次数）、下载次数（云平台下载次数）、实际部署次数（现场展项部署该文件的次数）、创建时间等相关数据。 c)文件列表展示，可通过点击播放次数、下载次数、实际部署次数快速排列相关类型数据。 | 项 | 1
2.1.8 | 日志管理 | 可通过服务端日志内容查询，对展厅操作过程进行分析，优化和提升展厅演示能力。 | 项 | 1
2.1.9 | pad版 | 对展馆内屏幕资源进行播控功能，实现 灯光控制：开/关/明/暗 主机控制：开/关 显示设备：开/关 音 响：开/关、音量增/减等， 根据整馆定义的模式信息，进行一键控制。 | 项 | 1
2.1.10 | 版本管理 | 支持对所有的展示内容版本进行归类，存储不同解决方案、不同版本的存储，支持对最新版本的有效调用，且能够通过灵活配置，完成对特定版本的调用和呈现。地市可通过所发布的版本情况，申请下载或更新相应的内容：支持对触屏客户端、掌上应用客户端版本进行发布与管理，版本支持手动和自动更新两种方式，手动更新方式时，管理员点击下载时候才更新数据。 | 项 | 1
2.1.11 | 更新管理 | 支持通过帐号权限控制，定义不同级别的管理人员、运维人员、支持合作伙伴等职责，为日常内容的调用、下载、更新、维护提供全生命周期的管理 | 项 | 1
2.1.12 | 展馆部署 | 展馆下创建展区： a)填写展区基本信息：展区名称（如序厅），展区描述等 b)上传展区平面图 c)主机配置：即把实际展馆中的主机虚拟出一条记录，该记录与这台主机一对一映射，实现通讯。该记录包含信息如：主机名称，主机IP地址，备注，开关机卡（即资源管理中已经维护的设备资源，含命令，端口，ip，控制协议等，能实现与中控的通信）等。 d)展区其他设备配置：从硬件资源池中选择主机以外的其他设备，如灯光，投影机，拼接屏，矩阵，网络继电器等等。同理是把展馆中实际的设备虚拟成一条平台的记录，维护命令，ip，端口等信息，实现平台中记录与设备的一对一映射，在ipad中可对设备行为进行控制 | 项 | 1
2.1.13 | 用户管理 | 即平台的操作用户，可通过账号密码登录平台，用户必须分配角色，单个用户只能绑定一个角色。 | 项 | 1
2.1.14 | 角色管理 | 权限的集合，可以给角色分配具体的菜单权限与功能权限。 | 项 | 1
2.1.15 | 信息审核 | 预约提交成功后，在云平台可看到相关预约订单信息，展馆管理员进行相关审核。 | 项 | 1
2.1.16 | 信息反馈 | 参观完成后可进行参观信息反馈填写。如实际参观人数、实际参观时长、设备是否正常、参观是否满意、建议、重点关注等信息反馈填写。 | 项 | 1
2.1.17 | 导览模式 | 主要是对专场配置的软件资源进行控制。 a) 根据展馆部署管理中的展馆展区的配置信息，在中控pad上展示展馆和展区； b) 在展厅中列出所属该展厅的专场，可选择某一专场，命令中控主机切换展馆专场； c) 可展开专场下展项，进行展项的控制（播放，暂停等） | 项 | 1
2.1.18 | 管理模式 | 主要是对展馆配置的硬件资源进行控制。 灯光控制：开/关/明/暗 主机控制：开/关 投影机：开/关 音响： 开/关、音量增/减 视频矩阵： 开/关 其他控制…也根据整馆配置中的定义的模式信息，在中控pad中显示模式信息，进行一键控制。 | 项 | 1
软件工程合价
税金（ %）
软件工程总价

## 四-系统集成
启东市低空经济智慧研学基地展厅采购项目-系统集成报价
序号 | 内容名称 | 内容特征 | 单位 | 数量 | 综合单价 （人民币/元） | 综合合价 （人民币/元） | 备注
一 | 系统集成
1.1 | 项目管理 | 1、项目总体管理，沟通，协调，进度控制等； 2、施工现场监督、控制与协调； 3、硬件集成进度控制与协调； 4、展示与体验业务集成进度控制与协调； 5、各厂商的协调和质量管控； 6、工作进度控制与汇报。 | 项 | 1
1.2 | 硬件安装调试 | 1、弱电点位、控制方式、音响； 2、网络点位、AP、组网等； 3、机房安装调试； 4、网络和控制线部署走线； 5、机房部署； 6、硬件安装、硬件调试、配套线缆； 7、网络配置和调试； 8、控制调试（包括中控设备、音响设备、电机、灯光和电源等）。 | 项 | 1
1.3 | 软件安装调试 | 1、中控控制调试。 | 项 | 1
系统集成合价
税金（ %）
系统集成总价

## 五-设计费用
启东市低空经济智慧研学基地展厅采购项目-设计费用报价
序号 | 内容名称 | 内容特征 | 单位 | 数量 | 综合单价 （人民币/元） | 综合合价 （人民币/元） | 备注
一 | 设计费用
1.1 | 资料梳理费 | 客户资料整理、项目需求梳理、整体规划设计等费用。 | ㎡ | 710
1.2 | 策划创意费 | 展纲策划设计、内容创意设计、互动内容及形式设计等费用。 | ㎡ | 710
1.3 | 初步设计费 | 平面布局设计、空间概念设计、展项互动设计等费用。 | ㎡ | 710
1.4 | 深化设计费 | 空间建模设计、道具展项设计、贴图及灯光设计等费用。 | ㎡ | 710
1.5 | 效果图设计费 | 贴图及灯光调试、效果图渲染、效果图深化等费用。 | ㎡ | 710
1.6 | 平面展陈设计费 | 贴图排版设计、平面图文排版设计、汇报方案PPT设计等费用。 | ㎡ | 710
1.7 | CAD施工图设计费 | 装饰施工图设计、强弱电系统图设计、节点大样图设计等费用。 | ㎡ | 710 |  |  | 不含空调及消防
1.8 | PPT美化设计费 | PPT模版制作、图文排版、整体美化处理等费用。 | ㎡ | 710
1.9 | 图纸及其他杂费 | 图纸打印、装订、包装及其他等费用。 | ㎡ | 710
设计费用合价
税金（ %）
设计费用总价