## Sheet1
启东中学新校区直饮水设备采购及安装项目市场询价报价表
型号 | 主要参数 | 参考图片 | 数量/台 | 单价(元) | 合价(元)
双口小机器 | 1. 出⽔⽔质符合《⽣活饮⽤⽔⽔质处理器卫⽣安全与功能评价规范-反渗透处理装置》 （2001）⽔质标准的要求； 2. 采⽤五重以上⾼精度反渗透过滤； 3. 具备微电脑控制系统，操控⾯板上可实时显示机器⼯作状态、常温水及热水出水温度、水箱实时水量、滤芯寿命提示； 4. 额定功率≥1800W，水嘴至接水盘高度不低于 290mm； 5. ≥600G超大通量，温水直供畅饮，热水箱≥20L； 6. 超高额定净水总量，整套滤芯额定净水量≥30m³（提供卫生批件佐证）； 7. 新国标1级水效 （水效≥65%）； 8. 每个水嘴都可出冷水或者热水，减少高峰期排队； 9. 可以显示净化过纯⽔TDS值； 10. UV杀菌技术，全天菌落达标，保证水质新鲜； 11. 投标⼈提供的卫⽣批件、CCC认证及产品铭牌上的品牌及型号须保持⼀致。 |  | 12
双口大机器 | 1.出⽔⽔质符合《⽣活饮⽤⽔⽔质处理器卫⽣安全与功能评价规范-反渗透处理装置》 （2001）⽔质标准的要求； 2.采⽤五重以上⾼精度反渗透过滤； 3.具备微电脑控制系统，操控⾯板上可实时显示机器⼯作状态、常温水及热水出水温度、水箱实时水量、滤芯寿命提示； 4.额定功率≥3000W，水嘴至接水盘高度不低于 290mm； 5. ≥1000G超大通量，温水箱≥10L，热水箱≥30L； 6． 超高额定净水总量，整套滤芯额定净水量≥45m³（提供卫生批件佐证）； 7．新国标1级水效 （水效≥65%）； 8. 每个水嘴都可出冷水或者热水，减少高峰期排队； 9. 可以显示净化过纯⽔TDS值 ； 10. UV杀菌技术，全天候菌落达标，保证水质新鲜； 11. 投标⼈提供的卫⽣批件、CCC认证及产品铭牌上的品牌及型号须保持⼀致。 |  | 1
四口小机器 | 1. 出⽔⽔质符合《⽣活饮⽤⽔⽔质处理器卫⽣安全与功能评价规范-反渗透处理装置》 （2001）⽔质标准的要求； 2. 采⽤五重以上高精度反渗透过滤； 3. 具备微电脑控制系统，操控⾯板上可实时显示机器⼯作状态、常温水及热水出水温度、水箱实时水量、滤芯寿命提示； 4. 额定功率≥3000W； 5. ≥800G超大通量，超大热水箱容量≥45L，单次温开水量≥35L； 6. 真正凉白开：利用热交换技术，煮沸的水通过热交换器被冷水冷却，热水和冷水不掺混，100%是烧开后冷却的凉白开，出水后可即时畅饮，水质安全健康； 7. 总流量≥8L/min（四口同开，出水口≥2L/min)； 8. 电子调节40-55℃； 9. 超高额定净水总量，整套滤芯额定净水量≥30m³（提供卫生批件佐证）； 10. 新国标1级水效（水效≥65%）； 11. 高温+UV，全水路抑菌系统，菌落全天候达标； 12. 一键排空、隔夜排空，没有隔夜水； 13. 投标⼈提供的卫⽣批件、CCC认证及产品铭牌上的品牌及型号须保持⼀致。 |  | 24
四口大机器 | 1. 出⽔⽔质符合《⽣活饮⽤⽔⽔质处理器卫⽣安全与功能评价规范-反渗透处理装置》 （2001）⽔质标准的要求； 2. 采⽤五重以上高精度反渗透过滤； 3. 具备微电脑控制系统，操控⾯板上可实时显示机器⼯作状态、常温水及热水出水温度、水箱实时水量、滤芯寿命提示； 4. 额定功率≥3000W； 5. ≥800G超大通量，热罐≥30L，压力桶≥15G； 6. 真正凉白开：利用热交换技术，煮沸的水通过热交换器被冷水冷却，热水和冷水不掺混，100%是烧开后冷却的凉白开，出水后可即时畅饮，水质安全健康； 7. 新国标1级水效（水效≥65%）； 8. 高温+UV，全水路抑菌系统，菌落全天候达标； 9. 一键排空、隔夜排空，没有隔夜水； 10. 投标⼈提供的卫⽣批件、CCC认证及产品铭牌上的品牌及型号须保持⼀致。 |  | 7
合计 |  |  | 44
报价单位（盖章）：
联系人及电话：
年 月 日