## 1.1 封-1 封面
| 东郊花苑火灾自动报警系统维修及水箱更换 |  |  |  | 工程
招标工程量清单
|  | 招 标 人： |  | 1
（单位盖章）
|  | 造价咨询人： |  | 1
（单位盖章）
0001年01月01日

## 1.2 扉-1 扉页
|  | 东郊花苑火灾自动报警系统维修及水箱更换 |  |  |  | 工程
招标工程量清单
| 招 标 人： |  | 1 | 造价咨询人： | 1
|  |  | （单位盖章） |  | （单位资质专用章）
| 法定代表人 或其授权人： |  | 1 | 法定代表人 或其授权人：
1
|  |  | （签字或盖章） |  | （签字或盖章）
| 编 制 人： |  | 1 | 复 核 人： | 1
|  |  | （造价人员签字盖专用章） |  | （造价工程师签字盖专用章）
| 编 制 时 间： |  | 0001年01月01日 | 复 核 时 间： | 0001年01月01日

## 2.1 表-08 分部分项工程和单价措施项目清单与计价表
分部分项工程和单价措施项目清单与计价表
工程名称：东郊花苑火灾自动报警系统维修及水箱更换 |  |  |  |  | 标段： | 第1页 共4页
序号 | 项目编码 | 项目名称 | 项目特征描述 | 计量 单位 | 工程量 | 金额（元）
[6 empty] | 综合单价 | 合价 | 其中
暂估价
1 | 030904001001 | 点型感温探测器更换 | 1、名称:感温探测器 2、线制:总线制 3、类型:单点及回路线路故障,检查维修整个系统线路，包括对损坏的管线进行更换，并更换损坏设备 4、投标单位认真勘查现场，综合考虑报价，确保线路满足系统正常稳定运行要求，结算时不得调整 | 套 | 510
2 | 030904001002 | 点型感烟探测器更换 | 1、名称:智能型感烟探测器 2、线制:总线制 3、类型:单点及回路线路故障,检查维修整个系统线路，包括对损坏的管线进行更换，并更换损坏设备 4、投标单位认真勘查现场，综合考虑报价，确保线路满足系统正常稳定运行要求，结算时不得调整 | 套 | 130
3 | 030904005001 | 声光报警器更换 | 1、名称:声光报警器 2、线制:总线制 3、类型:单点及回路线路故障,检查维修整个系统线路，包括对损坏的管线进行更换，并更换损坏设备 4、投标单位认真勘查现场，综合考虑报价，确保线路满足系统正常稳定运行要求，结算时不得调整 | 套 | 61
本页小计
【清单大师计价软件江苏版V9.63】
分部分项工程和单价措施项目清单与计价表
工程名称：东郊花苑火灾自动报警系统维修及水箱更换 |  |  |  |  | 标段： | 第2页 共4页
序号 | 项目编码 | 项目名称 | 项目特征描述 | 计量 单位 | 工程量 | 金额（元）
[6 empty] | 综合单价 | 合价 | 其中
暂估价
4 | 030904003001 | 手动报警按钮更换 | 1、名称:手动报警按钮 2、线制:总线制 3、类型:单点及回路线路故障,检查维修整个系统线路和电话线路，包括对损坏的管线进行更换，并更换损坏设备 4、投标单位认真勘查现场，综合考虑报价，确保线路满足系统正常稳定运行要求，结算时不得调整 | 套 | 82
5 | 030904003002 | 消火栓按钮更换 | 1、名称:消火栓按钮 2、线制:总线制 3、类型:单点及回路线路故障，检查维修整个系统线路和远程启泵线路，包括对损坏的管线进行更换，并更换损坏设备 4、投标单位认真勘查现场，综合考虑报价，确保线路满足系统正常稳定运行要求，结算时不得调整 | 套 | 230
6 | 030904008001 | 输入模块（模块箱）更换 | 1、名称:输入模块 2、线制:总线制 3、类型:单点及回路线路故障,检查维修整个系统线路，包括对损坏的管线进行更换，并更换损坏设备 4、投标单位认真勘查现场，综合考虑报价，确保线路满足系统正常稳定运行要求，结算时不得调整 | 套 | 75
本页小计
【清单大师计价软件江苏版V9.63】
分部分项工程和单价措施项目清单与计价表
工程名称：东郊花苑火灾自动报警系统维修及水箱更换 |  |  |  |  | 标段： | 第3页 共4页
序号 | 项目编码 | 项目名称 | 项目特征描述 | 计量 单位 | 工程量 | 金额（元）
[6 empty] | 综合单价 | 合价 | 其中
暂估价
7 | 030904008002 | 输入输出模块（模块箱）更换 | 1、名称:输入输出模块 2、线制:总线制 3、类型:单点及回路线路故障,检查维修整个系统线路，包括对损坏的管线进行更换，并更换损坏设备 4、投标单位认真勘查现场，综合考虑报价，确保线路满足系统正常稳定运行要求，结算时不得调整 | 套 | 124
8 | 030904008003 | 总线隔离器（模块箱）更换 | 1、名称:总线隔离器 2、线制:总线制 | 套 | 18
9 | 030904009001 | 火灾显示盘更换 | 1、名称:火灾显示盘 2、类型:单点及回路通信线路故障,检查维修整个系统线路，包括对损坏的管线进行更换，并更换损坏设备 3、投标单位认真勘查现场，综合考虑报价，确保线路满足系统正常稳定运行要求，结算时不得调整 | 台 | 6
10 | 030904006001 | 消防报警分机电话更换 | 1、名称:消防报警分机电话 2、线制:总线制 3、类型:单点及电话线路故障,检查维修电话线路，包括对损坏的管线进行更换，并更换损坏设备 4、投标单位认真勘查现场，综合考虑报价，确保线路满足系统正常稳定运行要求，结算时不得调整 | 只 | 22
11 | 03B001 | 回路板 | 1、工作内容:回路板拆除更换 2、型号:HJ9100-D | 台 | 1
本页小计
【清单大师计价软件江苏版V9.63】
分部分项工程和单价措施项目清单与计价表
工程名称：东郊花苑火灾自动报警系统维修及水箱更换 |  |  |  |  | 标段： | 第4页 共4页
序号 | 项目编码 | 项目名称 | 项目特征描述 | 计量 单位 | 工程量 | 金额（元）
[6 empty] | 综合单价 | 合价 | 其中
暂估价
12 | 03B002 | 母板 | 1、工作内容:母板拆除更换 2、型号:HJ9100-E.01-02 | 台 | 1
13 | 030414015001 | 线路检查并维修 | 消火栓起泵线路维修 | 回路 | 12
14 | 030414015002 | 线路检查并维修 | 压力开关线路检查维修 | 回路 | 1
15 | 030905001001 | 自动报警系统调试 | 1、点数：详见原有点位 | 系统 | 1
16 | 031006015001 | 水箱更换 | 1、名称:不锈钢304消防水箱（含保温） 2、型号、规格:水箱长4m*宽3m*高2m 有效容积18m 3、含拆除原水箱，垃圾清运 4、水箱处18层顶，受现场场地限制，不便吊装，需在现场拼装。 | 台 | 1
分部分项工程清单合计
1 | 031301017001 | 脚手架搭拆 | 1、施工单位自主报价 | 项 | 1
单价措施项目清单合计
本页小计
合 计
【清单大师计价软件江苏版V9.63】

## 2.2 表-11 总价措施项目清单与计价表
总价措施项目清单与计价表
工程名称：东郊花苑火灾自动报警系统维修及水箱更换 |  |  |  |  | 标段： | 第1页 共1页
序号 | 项目编码 | 项目名称 | 计算基础 | 费率（%） | 金额（元） | 调整 费率（%） | 调整后 金额（元） | 备注
1 | 031302001001 | 现场安全文明施工 |  | 0
1.1 |  | 基本费 | 分部分项工程费+单价措施项目费-除税工程设备费 | 1.5
1.2 |  | 标化增加费(省一星级) | 分部分项工程费+单价措施项目费-除税工程设备费 | 0
1.3 |  | 扬尘污染防治增加费 | 分部分项工程费+单价措施项目费-除税工程设备费 | 0.21
2 | 031302010001 | 工程按质论价(市优) | 分部分项工程费+单价措施项目费-除税工程设备费 | 0
3 | 031302002001 | 夜间施工 |  | 0
4 | 031302004001 | 二次搬运 |  | 0
5 | 031302005001 | 冬雨季施工 |  | 0
6 | 03B003 | 地上、地下设施、建筑物的临时保护设施 |  | 0
7 | 031302006001 | 已完工程及设备保护费 |  | 0
8 | 031302008001 | 临时设施费 |  | 0
9 | 031302009001 | 赶工措施费 |  | 0
10 | 03B004 | 特殊条件下施工增加费 |  | 0
11 | 031302003001 | 非夜间施工照明 |  | 0
12 | 031302011001 | 住宅工程分户验收 |  | 0
13 | 031302012001 | 建筑工人实名制费用 |  | 0
合 计
【清单大师计价软件江苏版V9.63】

## 2.3 表-12 其他项目清单与计价汇总表
其他项目清单与计价汇总表
工程名称：东郊花苑火灾自动报警系统维修及水箱更换 |  |  | 标段： | 第1页 共1页
序号 | 项目名称 | 金额(元) | 结算金额(元) | 备注
1 | 暂列金额 | 0
2 | 暂估价 | 0
2.1 | 材料暂估价 | 0
2.2 | 专业工程暂估价 | 0
3 | 计日工 | 0
4 | 总承包服务费 | 0
合 计 |  | 0
【清单大师计价软件江苏版V9.63】

## 2.4 表-13 规费、税金项目计价表
规费、税金项目计价表
工程名称：东郊花苑火灾自动报警系统维修及水箱更换 |  |  | 标段： | 第1页 共1页
序号 | 项目名称 | 计算基础 | 计算基数(元) | 计算费率(％) | 金额(元)
1 | 规费 |  |  | 100
1.1 | 社会保险费 | 分部分项工程费+措施项目费+其他项目费-除税工程设备费 |  | 2.4
1.2 | 住房公积金 | 分部分项工程费+措施项目费+其他项目费-除税工程设备费 |  | 0.42
1.3 | 环境保护税 | 分部分项工程费+措施项目费+其他项目费-除税工程设备费 |  | 0
2 | 税金 | 分部分项工程费+措施项目费+其他项目费+规费-除税甲供材料和甲供设备费/1.01 |  | 9
合 计
【清单大师计价软件江苏版V9.63】