## 1.1 封-1 封面
|  | 高新区医院项目-地库划线及标牌 |  |  | 工程
招标工程量清单
招 标 人：
（单位盖章）
造价咨询人：
（单位盖章）
2025-06-18

## 1.2 扉-1 扉页
|  | 高新区医院项目-地库划线及标牌 |  |  |  | 工程
招标工程量清单
| 招 标 人： |  |  | 造价咨询人：
|  |  | （单位盖章） |  | （单位盖章）
| 法定代表人 或其授权人： |  |  | 法定代表人 或其授权人：
|  |  | （签字或盖章） |  | （签字或盖章）
| 编 制 人： |  |  | 复 核 人：
|  |  | （造价人员签字盖专用章） |  | （造价工程师签字盖专用章）
| 编 制 时 间： |  | 2025-06-18 | 复 核 时 间： | 2025-06-18

## 3.1 表-08 分部分项工程和单价措施项目清单与计价表
分部分项工程和单价措施项目清单与计价表
工程名称：住宅地库划线及标牌工程 |  |  |  |  | 标段： |  |  |  |  | 第1页 共7页
序号 | 项目编码 | 项目名称 |  | 项目特征描述 |  | 计量 单位 | 工程量 | 金额（元）
[8 empty] | 综合单价 | 合价 |  | 其中
暂估价
地面喷涂方案
1 | 060106008001 | 线路标志 |  | 1、掉头箭头 2、详见施工图及设计方案 |  | 个 | 11
2 | 060106008002 | 线路标志 |  | 1、直行箭头 2、详见施工图及设计方案 |  | 个 | 35
3 | 060106008003 | 线路标志 |  | 1、左转/右转箭头 2、详见施工图及设计方案 |  | 个 | 5
4 | 060106008004 | 线路标志 |  | 1、直行转弯箭头 2、详见施工图及设计方案 |  | 个 | 23
5 | 060106008005 | 线路标志 |  | 1、向左向右转弯箭头 2、详见施工图及设计方案 |  | 个 | 13
6 | 060106008006 | 线路标志 |  | 1、分流箭头 2、详见施工图及设计方案 |  | 个 | 3
7 | 040205008001 | 标线 |  | 1、车行通道线-虚线 2、车行通道线采用黄色冷涂漆,规格为单虚线,线宽150mm,干膜厚度0.3mm |  | m | 975.08
8 | 040205008002 | 标线 |  | 1、车行通道线-实线 2、黄色冷涂漆，线宽150mm |  | m | 2265.01
9 | 040205008003 | 横道线 |  | 1、人行横道线 2、规格:3000*200mm，间距:300mm |  | m2 | 39.2
10 | 01B001 | 地坪漆 |  | 1、人行通道入口处地坪漆 |  | m2 | 190.33
11 | 040205006001 | 标线 |  | 1、车位标志线（微型车位4200mm(L)X2200mm(B)） 2、综合考虑，详见施工图中标线图 |  | 个 | 26
12 | 04B001 | 地面图案 |  | 1、汽车坡道入口处地面图案 2、详见施工图及设计方案 |  | 处 | 2
13 | 04B002 | 地面图案 |  | 1、汽车坡道上地面图案 2、详见施工图及设计方案 |  | 处 | 2
分部小计
墙面喷涂方案
本页小计
【新点2013清单造价江苏版 V10.3.6】
分部分项工程和单价措施项目清单与计价表
工程名称：住宅地库划线及标牌工程 |  |  |  |  | 标段： |  |  |  |  | 第2页 共7页
序号 | 项目编码 | 项目名称 |  | 项目特征描述 |  | 计量 单位 | 工程量 | 金额（元）
[8 empty] | 综合单价 | 合价 |  | 其中
暂估价
14 | 011407001002 | 墙面喷刷涂料 |  | 1、墙面涂料(中部高度800mm，上部50mm宽线条) 2、二遍内墙涂料、无腻子 3、详见施工图及设计方案 |  | m2 | 506.92
15 | 011407001001 | 柱面喷刷涂料 |  | 1、柱面涂料(中部高度800mm，上部50mm宽线条) 2、二遍内墙涂料、无腻子 3、详见施工图及设计方案 |  | m2 | 136.8
分部小计
其他
16 | 01B002 | 减速挡 |  | 1、成品橡胶减速垄 2、详见施工图 |  | m | 150
17 | 01B003 | 防撞护角 |  | 1、直角橡胶防撞护角 2、规格:800*100*10mm |  | 个 | 1340
18 | 01B004 | 指示牌 |  | 1、成品定制不锈钢材质吊牌 2、规格：2400*400mm 3、样式详见施工图及设计方案 |  | 个 | 18
分部小计
人防标牌（地下）
19 | 040205004063 | 标志板 |  | 1、工程示意图 1300mm*800mm 2、5mm 亚克力UV 3、满足设计要求，详见施工图 |  | 块 | 1
20 | 040205004064 | 标志板 |  | 1、维护制度/使用须知 600mm*800mm 2、5mm 亚克力UV 3、满足设计要求，详见施工图 |  | 块 | 2
21 | 040205004073 | 标志板 |  | 1、标识牌（中） 450mm*700mm 2、2mm 铝板，7年工程反光膜，镜钉固定 3、满足设计要求，详见施工图 |  | 块 | 2
本页小计
【新点2013清单造价江苏版 V10.3.6】
分部分项工程和单价措施项目清单与计价表
工程名称：住宅地库划线及标牌工程 |  |  |  |  | 标段： |  |  |  |  | 第3页 共7页
序号 | 项目编码 | 项目名称 |  | 项目特征描述 |  | 计量 单位 | 工程量 | 金额（元）
[8 empty] | 综合单价 | 合价 |  | 其中
暂估价
22 | 040205004065 | 标志板 |  | 1、标识牌（大） 600mm*900mm 2、2mm 铝板，7年工程反光膜，镜钉固定 3、满足设计要求，详见施工图 |  | 块 | 1
23 | 040205004066 | 标志板 |  | 1、指示牌 400mm*950mm 2、2mm 铝板，7年工程反光膜，箱体全封闭，和柱体有固定托件 3、满足设计要求，详见施工图 |  | 块 | 6
24 | 040205004067 | 标志板 |  | 1、直通人防引导图 800*540mm 2、5mm 亚克力UV，镜钉固定 3、满足设计要求，详见施工图 |  | 块 | 10
25 | 040205004068 | 标志板 |  | 1、战时主（次）出入口 500mm*170mm 2、5mm 亚克力UV，镜钉固定 3、满足设计要求，详见施工图 |  | 块 | 8
26 | 040205004062 | 标志板 |  | 1、功能间标识牌 500mm*170mm 2、5mm 亚克力UV，镜钉固定 3、满足设计要求，详见施工图 |  | 块 | 51
27 | 040205004069 | 标志板 |  | 1、干厕平战转换图 1200*800mm 2、5mm 亚克力UV，镜钉固定 3、满足设计要求，详见施工图 |  | 块 | 3
28 | 040205004070 | 标志板 |  | 1、水箱平战转换图 1200*800mm 2、5mm 亚克力UV，镜钉固定 3、满足设计要求，详见施工图 |  | 块 | 3
分部小计
交通标牌（地下）
本页小计
【新点2013清单造价江苏版 V10.3.6】
分部分项工程和单价措施项目清单与计价表
工程名称：住宅地库划线及标牌工程 |  |  |  |  | 标段： |  |  |  |  | 第4页 共7页
序号 | 项目编码 | 项目名称 |  | 项目特征描述 |  | 计量 单位 | 工程量 | 金额（元）
[8 empty] | 综合单价 | 合价 |  | 其中
暂估价
29 | 040205004018 | 标志板 |  | 1、出入口龙门牌 2、材质：金属类（不锈钢或镀锌钢板），尺寸及安装方式综合考虑 3、满足设计要求，详见施工图 |  | 块 | 2
30 | 040205004071 | 标志板 |  | 1、出口指向牌 2、材质：金属类（不锈钢或镀锌钢板），尺寸及安装方式综合考虑 3、满足设计要求，详见施工图 |  | 块 | 10
31 | 040205004072 | 标志板 |  | 1、箭头指向牌 2、材质：金属类（不锈钢或镀锌钢板），尺寸及安装方式综合考虑 3、满足设计要求，详见施工图 |  | 块 | 21
分部小计
交通标牌（地上）
32 | 040205004001 | 标志板 |  | 1、类型：φ600mm标志板 2、材质、规格尺寸：底板采用国家标准平板铝合金，厚度不小于2mm。面层采用工程级反光材料，图徽及边框为白色反光膜 3、板面反光膜等级：反光膜应具备较好的逆反射性能。 |  | 块 | 30
33 | 040205004002 | 标志板 |  | 1、类型：500*800mm标志板 2、材质、规格尺寸：底板采用国家标准平板铝合金，厚度不小于2mm。面层采用工程级反光材料，图徽及边框为白色反光膜 3、板面反光膜等级：反光膜应具备较好的逆反射性能。 |  | 块 | 8
本页小计
【新点2013清单造价江苏版 V10.3.6】
分部分项工程和单价措施项目清单与计价表
工程名称：住宅地库划线及标牌工程 |  |  |  |  | 标段： |  |  |  |  | 第5页 共7页
序号 | 项目编码 | 项目名称 |  | 项目特征描述 |  | 计量 单位 | 工程量 | 金额（元）
[8 empty] | 综合单价 | 合价 |  | 其中
暂估价
34 | 040205004003 | 标志板 |  | 1、类型：900*300mm标志板 2、材质、规格尺寸：底板采用国家标准平板铝合金，厚度不小于2mm。面层采用工程级反光材料，图徽及边框为白色反光膜 3、板面反光膜等级：反光膜应具备较好的逆反射性能。 |  | 块 | 10
35 | 040205004004 | 标志板 |  | 1、名称：人防指示牌 2、类型：9500*400mm 3、材质、规格尺寸：平板铝合金，厚度不小于2mm,面层采用工程级反光材料，图徽及边框为白色反光膜，字体为微软雅黑，具体详图纸及苏防【2018】71号文 |  | 块 | 6
36 | 040205004010 | 标志板 |  | 1、名称：人防标识牌 2、类型：700*450mm 3、材质、规格尺寸：平板铝合金，厚度不小于2mm,面层采用工程级反光材料，图徽及边框为白色反光膜，字体为微软雅黑，具体详图纸及苏防【2018】71号文 |  | 块 | 3
37 | 040205003001 | 标杆 |  | 1、类型：单柱立杆 2、材质：热镀锌无缝钢管 3、规格尺寸：φ89*4*3000 4、基础、垫层：材料品种、厚度：C25混凝土基础400*400*400 |  | 根 | 30
38 | 040205005002 | 视线诱导器 |  | 1、类型：安全凸镜 2、材料品种：防撞镜面，钢管立杆上安装 3、规格：按800考虑 |  | 只 | 10
本页小计
【新点2013清单造价江苏版 V10.3.6】
分部分项工程和单价措施项目清单与计价表
工程名称：住宅地库划线及标牌工程 |  |  |  |  | 标段： |  |  |  |  | 第6页 共7页
序号 | 项目编码 | 项目名称 |  | 项目特征描述 |  | 计量 单位 | 工程量 | 金额（元）
[8 empty] | 综合单价 | 合价 |  | 其中
暂估价
39 | 040205004011 | 标志板 |  | 1、名称：人防设施标识牌 2、类型：战时主要出入口牌 3、材质、规格尺寸：5厚塑料板彩距，黑色图形符号、边框、文字背面丝印。字体为国标黑体，（2399*816）具体做法详图纸苏防【2018】71号文 |  | 块 | 3
分部小计
地上道路箭头划线
40 | 060106008007 | 箭头 |  | 1、直行箭头（3m长，线厚1.5mm) 2、热熔漆 3、详见施工图及设计方案 |  | 个 | 5
41 | 060106008008 | 箭头 |  | 1、转弯箭头（3m长，线厚1.5mm) 2、热熔漆 3、详见施工图及设计方案 |  | 个 | 2
42 | 060106008009 | 箭头 |  | 1、向左向右转弯箭头（3m长，线厚1.5mm) 2、热熔漆 3、详见施工图及设计方案 |  | 个 | 6
43 | 060106008010 | 箭头 |  | 1、直行转弯箭头（3m长，线厚1.5mm) 2、热熔漆 3、详见施工图及设计方案 |  | 个 | 3
44 | 040205006002 | 标线 |  | 1、黄色实线线厚1.5mm，线宽150mm 2、热熔漆 3、详见施工图及设计方案 |  | m | 1071.04
45 | 040205006003 | 标线 |  | 车道中心线，线段长1米，间距2米 1、白色实线线厚1.5mm，线宽100mm 2、热熔漆 3、详见施工图及设计方案 |  | m | 540.07
本页小计
【新点2013清单造价江苏版 V10.3.6】
分部分项工程和单价措施项目清单与计价表
工程名称：住宅地库划线及标牌工程 |  |  |  |  | 标段： |  |  |  |  | 第7页 共7页
序号 | 项目编码 | 项目名称 |  | 项目特征描述 |  | 计量 单位 | 工程量 | 金额（元）
[8 empty] | 综合单价 | 合价 |  | 其中
暂估价
46 | 04B003 | 地面图案 |  | 1、地面喷涂（消防通道 禁止占用 线框）外框尺寸详见施工图纸 2、黄色实线线厚1.5mm 3、详见施工图及设计方案 |  | 处 | 2
47 | 04B004 | 地面图案 |  | 1、地面喷涂（消防通道 禁止占用 线框 斜线填充）外框尺寸按照出入口尺寸 2、黄色实线线厚1.5mm 3、详见施工图及设计方案 |  | 处 | 2
分部小计
分部分项合计
本页小计
合 计
【新点2013清单造价江苏版 V10.3.6】

## 3.2 表-11 总价措施项目清单与计价表
总价措施项目清单与计价表
工程名称：住宅地库划线及标牌工程 | [5 empty] | 标段： |  |  |  |  | 第1页 共3页
序号 | 项目编码 | 项目名称 |  | 计算基础 | 费率（%） |  | 金额（元） |  | 调整 费率（%） | 调整后 金额（元） |  | 备注
1 | 011707001001 | 安全文明施工费
1.1 |  | 基本费 |  | 分部分项合计+单价措施项目合计-除税工程设备费 | 1.200
1.2 |  | 增加费 |  | 分部分项合计+单价措施项目合计-除税工程设备费
1.3 |  | 扬尘污染防治增加费 |  | 分部分项合计+单价措施项目合计-除税工程设备费 | 0.100
2 | 011707002001 | 夜间施工 |  | 分部分项合计+单价措施项目合计-除税工程设备费
3 | 011707003001 | 非夜间施工照明 |  | 分部分项合计+单价措施项目合计-除税工程设备费 | [7 empty] | 在计取非夜间施工照明费时，建筑工程、仿古工程、修缮土建部分仅地下室（地宫）部分可计取；单独装饰、安装工程、园林绿化工程、修缮安装部分仅特殊施工部位内施工项目可计取
4 | 011707004001 | 二次搬运 |  | 分部分项合计+单价措施项目合计-除税工程设备费
5 | 011707005001 | 冬雨季施工 |  | 分部分项合计+单价措施项目合计-除税工程设备费
【新点2013清单造价江苏版 V10.3.6】
编制人（造价人员）： | [7 empty] | 复核人（造价工程师）：
总价措施项目清单与计价表
工程名称：住宅地库划线及标牌工程 | [5 empty] | 标段： |  |  |  |  | 第2页 共3页
序号 | 项目编码 | 项目名称 |  | 计算基础 | 费率（%） |  | 金额（元） |  | 调整 费率（%） | 调整后 金额（元） |  | 备注
6 | 011707006001 | 地上、地下设施、建筑物的临时保护设施 |  | 分部分项合计+单价措施项目合计-除税工程设备费
7 | 011707007001 | 已完工程及设备保护 |  | 分部分项合计+单价措施项目合计-除税工程设备费
8 | 011707008001 | 临时设施 |  | 分部分项合计+单价措施项目合计-除税工程设备费
9 | 011707009001 | 赶工措施 |  | 分部分项合计+单价措施项目合计-除税工程设备费
10 | 011707010001 | 工程按质论价 |  | 分部分项合计+单价措施项目合计-除税工程设备费
11 | 011707011001 | 住宅分户验收 |  | 分部分项合计+单价措施项目合计-除税工程设备费 | [7 empty] | 在计取住宅分户验收时，大型土石方工程、桩基工程和地下室部分不计入计费基础
12 | 011707012001 | 建筑工人实名制费用 |  | 分部分项合计+单价措施项目合计-除税工程设备费 | [7 empty] | 建筑工人实名制设备由建筑工人工资专用账户开户银行提供的，建筑工人实名制费用按表中费率乘以0.5系数计取
13 | 011707091001 | 特殊条件下施工增加费 |  | 分部分项合计+单价措施项目合计-除税工程设备费
【新点2013清单造价江苏版 V10.3.6】
编制人（造价人员）： | [7 empty] | 复核人（造价工程师）：
总价措施项目清单与计价表
工程名称：住宅地库划线及标牌工程 | [5 empty] | 标段： |  |  |  |  | 第3页 共3页
序号 | 项目编码 | 项目名称 |  | 计算基础 | 费率（%） |  | 金额（元） |  | 调整 费率（%） | 调整后 金额（元） |  | 备注
14 | 011707015001 | 智慧工地费用 |  | 分部分项合计+单价措施项目合计-除税工程设备费 | [7 empty] | 现场安全隐患排查、人员信息动态管理、扬尘管控视频监控、高处作业防护预警、危大工程监测预警和集成平台等设备、软件和管理费用。
15 | 011707016001 | 新冠疫情常态化防控 |  | 分部分项合计+单价措施项目合计-除税工程设备费 | [7 empty] | 现场安全隐患排查、人员信息动态管理、扬尘管控视频监控、高处作业防护预警、危大工程监测预警和集成平台等设备、软件和管理费用。
【新点2013清单造价江苏版 V10.3.6】
编制人（造价人员）： | [7 empty] | 复核人（造价工程师）：

## 3.3 表-12 其他项目清单与计价汇总表
其他项目清单与计价汇总表
工程名称：住宅地库划线及标牌工程 |  |  |  | 标段： |  |  | 第1页 共1页
序号 | 项目名称 |  | 金额(元) |  | 结算金额(元) | 备注
1 | 暂列金额
2 | 暂估价
2.1 | 材料暂估价
2.2 | 专业工程暂估价
3 | 计日工
4 | 总承包服务费
合 计
【新点2013清单造价江苏版 V10.3.6】

## 3.4 表-12-1 暂列金额明细表
暂列金额明细表
工程名称：住宅地库划线及标牌工程 |  |  |  | 标段： |  | 第1页 共1页
序号 | 项目名称 |  | 计量单位 |  | 暂定金额(元) | 备注
合 计
【新点2013清单造价江苏版 V10.3.6】

## 3.5 表-13 规费、税金项目计价表
规费、税金项目计价表
工程名称：住宅地库划线及标牌工程 |  |  |  | 标段： |  |  |  | 第1页 共1页
序号 | 项目名称 |  | 计算基础 |  | 计算基数(元) |  | 计算费率(％) |  | 金额(元)
1 | 规费 |  | 环境保护税+社会保险费+住房公积金 |  |  |  | 100.000
1.1 | 社会保险费 |  | 分部分项工程费+措施项目费+其他项目费-除税工程设备费 |  |  |  | 2.100
1.2 | 住房公积金 |  | 分部分项工程费+措施项目费+其他项目费-除税工程设备费 |  |  |  | 0.370
1.3 | 环境保护税 |  | 分部分项工程费+措施项目费+其他项目费-除税工程设备费
2 | 税金 |  | 分部分项工程费+措施项目费+其他项目费+规费-除税甲供材料和甲供设备费/1.01 |  |  |  | 9.000
合 计
【新点2013清单造价江苏版 V10.3.6】
编制人（造价人员）： | [5 empty] | 复核人（造价工程师）：

## 4.1 表-08 分部分项工程和单价措施项目清单与计价表
分部分项工程和单价措施项目清单与计价表
工程名称：滨海医院划线及标牌工程 |  |  |  |  | 标段： |  |  |  |  | 第1页 共6页
序号 | 项目编码 | 项目名称 |  | 项目特征描述 |  | 计量 单位 | 工程量 | 金额（元）
[8 empty] | 综合单价 | 合价 |  | 其中
暂估价
地面喷涂方案
1 | 060106008001 | 箭头 |  | 1、掉头箭头 2、详见施工图及设计方案 |  | 个 | 3
2 | 060106008002 | 箭头 |  | 1、直行箭头 2、详见施工图及设计方案 |  | 个 | 9
3 | 060106008003 | 箭头 |  | 1、左转/右转箭头 2、详见施工图及设计方案 |  | 个 | 2
4 | 060106008004 | 箭头 |  | 1、直行转弯箭头 2、详见施工图及设计方案 |  | 个 | 8
5 | 060106008005 | 箭头 |  | 1、向左向右转弯箭头 2、详见施工图及设计方案 |  | 个 | 3
6 | 060106008006 | 箭头 |  | 1、分流箭头 2、详见施工图及设计方案 |  | 个 | 3
7 | 040205006001 | 标线 |  | 1、车行通道线-虚线 2、车行通道线采用黄色冷涂漆,规格为单虚线,线宽150mm,干膜厚度0.3mm |  | m | 215.94
8 | 040205006002 | 标线 |  | 1、车行通道线-实线 2、黄色冷涂漆，线宽150mm |  | m | 492.15
9 | 040205008001 | 横道线 |  | 1、人行横道线 2、规格:3000*200mm，间距:300mm |  | m2 | 24
10 | 01B001 | 地坪漆 |  | 1、人行通道入口处地坪漆 |  | m2 | 53.48
11 | 04B001 | 地面图案 |  | 1、汽车坡道入口处地面图案 2、详见施工图及设计方案 |  | 处 | 2
12 | 04B002 | 地面图案 |  | 1、汽车坡道上地面图案 2、详见施工图及设计方案 |  | 处 | 2
分部小计
墙面喷涂方案
13 | 011407001002 | 墙面喷刷涂料 |  | 1、墙面涂料(中部高度900mm) 2、二遍内墙涂料、无腻子 3、详见施工图及设计方案 |  | m2 | 202.48
本页小计
【新点2013清单造价江苏版 V10.3.6】
分部分项工程和单价措施项目清单与计价表
工程名称：滨海医院划线及标牌工程 |  |  |  |  | 标段： |  |  |  |  | 第2页 共6页
序号 | 项目编码 | 项目名称 |  | 项目特征描述 |  | 计量 单位 | 工程量 | 金额（元）
[8 empty] | 综合单价 | 合价 |  | 其中
暂估价
14 | 011407001001 | 柱面喷刷涂料 |  | 1、柱面涂料(中部高度900mm) 2、二遍内墙涂料、无腻子 3、详见施工图及设计方案 |  | m2 | 10.8
分部小计
其他
15 | 01B002 | 减速挡 |  | 1、成品橡胶减速垄 2、详见施工图及设计方案 |  | m | 42
16 | 01B003 | 防撞护角 |  | 1、直角橡胶防撞护角 2、规格:800*100*10mm 3、详见施工图及设计方案 |  | 个 | 160
17 | 01B004 | 指示牌 |  | 1、成品定制不锈钢材质吊牌 2、规格：2400*400mm 3、详见施工图及设计方案 |  | 个 | 4
分部小计
人防标牌（地下）
18 | 040205004063 | 标志板 |  | 1、工程示意图 1300mm*800mm 2、5mm 亚克力UV 3、满足设计要求，详见施工图 |  | 块 | 1
19 | 040205004064 | 标志板 |  | 1、维护制度/使用须知 600mm*800mm 2、5mm 亚克力UV 3、满足设计要求，详见施工图 |  | 块 | 2
20 | 040205004065 | 标志板 |  | 1、标识牌（大） 600mm*900mm 2、2mm 铝板，7年工程反光膜，镜钉固定 3、满足设计要求，详见施工图 |  | 块 | 1
21 | 040205004066 | 标志板 |  | 1、指示牌 400mm*950mm 2、2mm 铝板，7年工程反光膜，箱体全封闭，和柱体有固定托件 3、满足设计要求，详见施工图 |  | 块 | 2
本页小计
【新点2013清单造价江苏版 V10.3.6】
分部分项工程和单价措施项目清单与计价表
工程名称：滨海医院划线及标牌工程 |  |  |  |  | 标段： |  |  |  |  | 第3页 共6页
序号 | 项目编码 | 项目名称 |  | 项目特征描述 |  | 计量 单位 | 工程量 | 金额（元）
[8 empty] | 综合单价 | 合价 |  | 其中
暂估价
22 | 040205004067 | 标志板 |  | 1、直通人防引导图 800*540mm 2、5mm 亚克力UV，镜钉固定 3、满足设计要求，详见施工图 |  | 块 | 1
23 | 040205004068 | 标志板 |  | 1、战时主（次）出入口 500mm*170mm 2、5mm 亚克力UV，镜钉固定 3、满足设计要求，详见施工图 |  | 块 | 3
24 | 040205004062 | 标志板 |  | 1、功能间标识牌 500mm*170mm 2、5mm 亚克力UV，镜钉固定 3、满足设计要求，详见施工图 |  | 块 | 19
25 | 040205004069 | 标志板 |  | 1、干厕平战转换图 1200*800mm 2、5mm 亚克力UV，镜钉固定 3、满足设计要求，详见施工图 |  | 块 | 1
26 | 040205004070 | 标志板 |  | 1、水箱平战转换图 1200*800mm 2、5mm 亚克力UV，镜钉固定 3、满足设计要求，详见施工图 |  | 块 | 1
分部小计
交通标牌（地下）
27 | 040205004018 | 标志板 |  | 1、出入口龙门牌 2、材质：金属类（不锈钢或镀锌钢板），尺寸及安装方式综合考虑 3、满足设计要求，详见施工图 |  | 块 | 1
28 | 040205004071 | 标志板 |  | 1、出口指向牌 2、材质：金属类（不锈钢或镀锌钢板），尺寸及安装方式综合考虑 3、满足设计要求，详见施工图 |  | 块 | 3
本页小计
【新点2013清单造价江苏版 V10.3.6】
分部分项工程和单价措施项目清单与计价表
工程名称：滨海医院划线及标牌工程 |  |  |  |  | 标段： |  |  |  |  | 第4页 共6页
序号 | 项目编码 | 项目名称 |  | 项目特征描述 |  | 计量 单位 | 工程量 | 金额（元）
[8 empty] | 综合单价 | 合价 |  | 其中
暂估价
29 | 040205004072 | 标志板 |  | 1、箭头指向牌 2、材质：金属类（不锈钢或镀锌钢板），尺寸及安装方式综合考虑 3、满足设计要求，详见施工图 |  | 块 | 10
分部小计
交通标牌（地上）
30 | 040205004001 | 标志板 |  | 1、类型：φ600mm标志板 2、材质、规格尺寸：底板采用国家标准平板铝合金，厚度不小于2mm。面层采用工程级反光材料，图徽及边框为白色反光膜 3、板面反光膜等级：反光膜应具备较好的逆反射性能。 |  | 块 | 30
31 | 040205004002 | 标志板 |  | 1、类型：500*800mm标志板 2、材质、规格尺寸：底板采用国家标准平板铝合金，厚度不小于2mm。面层采用工程级反光材料，图徽及边框为白色反光膜 3、板面反光膜等级：反光膜应具备较好的逆反射性能。 |  | 块 | 5
32 | 040205004003 | 标志板 |  | 1、类型：900*300mm标志板 2、材质、规格尺寸：底板采用国家标准平板铝合金，厚度不小于2mm。面层采用工程级反光材料，图徽及边框为白色反光膜 3、板面反光膜等级：反光膜应具备较好的逆反射性能。 |  | 块 | 8
本页小计
【新点2013清单造价江苏版 V10.3.6】
分部分项工程和单价措施项目清单与计价表
工程名称：滨海医院划线及标牌工程 |  |  |  |  | 标段： |  |  |  |  | 第5页 共6页
序号 | 项目编码 | 项目名称 |  | 项目特征描述 |  | 计量 单位 | 工程量 | 金额（元）
[8 empty] | 综合单价 | 合价 |  | 其中
暂估价
33 | 040205004004 | 标志板 |  | 1、名称：人防指示牌 2、类型：9500*400mm 3、材质、规格尺寸：平板铝合金，厚度不小于2mm,面层采用工程级反光材料，图徽及边框为白色反光膜，字体为微软雅黑，具体详图纸及苏防【2018】71号文 |  | 块 | 2
34 | 040205004010 | 标志板 |  | 1、名称：人防标识牌 2、类型：700*450mm 3、材质、规格尺寸：平板铝合金，厚度不小于2mm,面层采用工程级反光材料，图徽及边框为白色反光膜，字体为微软雅黑，具体详图纸及苏防【2018】71号文 |  | 块 | 1
35 | 040205003001 | 标杆 |  | 1、类型：单柱立杆 2、材质：热镀锌无缝钢管 3、规格尺寸：φ89*4*3000 4、基础、垫层：材料品种、厚度：C25混凝土基础400*400*400 |  | 根 | 30
36 | 040205004011 | 标志板 |  | 1、名称：人防设施标识牌 2、类型：战时主要出入口牌 3、材质、规格尺寸：5厚塑料板彩距，黑色图形符号、边框、文字背面丝印。字体为国标黑体，（2399*816）具体做法详图纸苏防【2018】71号文 |  | 块 | 1
分部小计
地上道路箭头划线
37 | 060106008007 | 箭头 |  | 1、直行箭头（3m长，线厚1.5mm) 2、热熔漆 3、详见施工图及设计方案 |  | 个 | 13
本页小计
【新点2013清单造价江苏版 V10.3.6】
分部分项工程和单价措施项目清单与计价表
工程名称：滨海医院划线及标牌工程 |  |  |  |  | 标段： |  |  |  |  | 第6页 共6页
序号 | 项目编码 | 项目名称 |  | 项目特征描述 |  | 计量 单位 | 工程量 | 金额（元）
[8 empty] | 综合单价 | 合价 |  | 其中
暂估价
38 | 060106008008 | 箭头 |  | 1、转弯箭头（3m长，线厚1.5mm) 2、热熔漆 3、详见施工图及设计方案 |  | 个 | 8
39 | 060106008009 | 箭头 |  | 1、直行转弯箭头（3m长，线厚1.5mm) 2、热熔漆 3、详见施工图及设计方案 |  | 个 | 11
40 | 040205006004 | 标线 |  | 车道边缘线 1、黄色实线线厚1.5mm，线宽150mm 2、热熔漆 3、详见施工图及设计方案 |  | m | 1500.84
41 | 040205006003 | 标线 |  | 车道中心线，线段长1米，间距2米 1、白色实线线厚1.5mm，线宽100mm 2、热熔漆 3、详见施工图及设计方案 |  | m | 832.63
42 | 04B003 | 地面图案 |  | 1、地面喷涂（消防通道 禁止占用 线框）外框尺寸详见施工图纸 2、黄色实线线厚1.5mm 3、详见施工图及设计方案 |  | 处 | 7
43 | 04B004 | 地面图案 |  | 1、地面喷涂（消防通道 禁止占用 线框 斜线填充）外框尺寸按照出入口尺寸 2、黄色实线线厚1.5mm 3、详见施工图及设计方案 |  | 处 | 4
分部小计
分部分项合计
本页小计
合 计
【新点2013清单造价江苏版 V10.3.6】

## 4.2 表-11 总价措施项目清单与计价表
总价措施项目清单与计价表
工程名称：滨海医院划线及标牌工程 | [5 empty] | 标段： |  |  |  |  | 第1页 共3页
序号 | 项目编码 | 项目名称 |  | 计算基础 | 费率（%） |  | 金额（元） |  | 调整 费率（%） | 调整后 金额（元） |  | 备注
1 | 011707001001 | 安全文明施工费
1.1 |  | 基本费 |  | 分部分项合计+单价措施项目合计-除税工程设备费 | 1.200
1.2 |  | 增加费 |  | 分部分项合计+单价措施项目合计-除税工程设备费
1.3 |  | 扬尘污染防治增加费 |  | 分部分项合计+单价措施项目合计-除税工程设备费 | 0.100
2 | 011707002001 | 夜间施工 |  | 分部分项合计+单价措施项目合计-除税工程设备费
3 | 011707003001 | 非夜间施工照明 |  | 分部分项合计+单价措施项目合计-除税工程设备费 | [7 empty] | 在计取非夜间施工照明费时，建筑工程、仿古工程、修缮土建部分仅地下室（地宫）部分可计取；单独装饰、安装工程、园林绿化工程、修缮安装部分仅特殊施工部位内施工项目可计取
4 | 011707004001 | 二次搬运 |  | 分部分项合计+单价措施项目合计-除税工程设备费
5 | 011707005001 | 冬雨季施工 |  | 分部分项合计+单价措施项目合计-除税工程设备费
【新点2013清单造价江苏版 V10.3.6】
编制人（造价人员）： | [7 empty] | 复核人（造价工程师）：
总价措施项目清单与计价表
工程名称：滨海医院划线及标牌工程 | [5 empty] | 标段： |  |  |  |  | 第2页 共3页
序号 | 项目编码 | 项目名称 |  | 计算基础 | 费率（%） |  | 金额（元） |  | 调整 费率（%） | 调整后 金额（元） |  | 备注
6 | 011707006001 | 地上、地下设施、建筑物的临时保护设施 |  | 分部分项合计+单价措施项目合计-除税工程设备费
7 | 011707007001 | 已完工程及设备保护 |  | 分部分项合计+单价措施项目合计-除税工程设备费
8 | 011707008001 | 临时设施 |  | 分部分项合计+单价措施项目合计-除税工程设备费
9 | 011707009001 | 赶工措施 |  | 分部分项合计+单价措施项目合计-除税工程设备费
10 | 011707010001 | 工程按质论价 |  | 分部分项合计+单价措施项目合计-除税工程设备费
11 | 011707011001 | 住宅分户验收 |  | 分部分项合计+单价措施项目合计-除税工程设备费 | [7 empty] | 在计取住宅分户验收时，大型土石方工程、桩基工程和地下室部分不计入计费基础
12 | 011707012001 | 建筑工人实名制费用 |  | 分部分项合计+单价措施项目合计-除税工程设备费 | [7 empty] | 建筑工人实名制设备由建筑工人工资专用账户开户银行提供的，建筑工人实名制费用按表中费率乘以0.5系数计取
13 | 011707091001 | 特殊条件下施工增加费 |  | 分部分项合计+单价措施项目合计-除税工程设备费
【新点2013清单造价江苏版 V10.3.6】
编制人（造价人员）： | [7 empty] | 复核人（造价工程师）：
总价措施项目清单与计价表
工程名称：滨海医院划线及标牌工程 | [5 empty] | 标段： |  |  |  |  | 第3页 共3页
序号 | 项目编码 | 项目名称 |  | 计算基础 | 费率（%） |  | 金额（元） |  | 调整 费率（%） | 调整后 金额（元） |  | 备注
14 | 011707015001 | 智慧工地费用 |  | 分部分项合计+单价措施项目合计-除税工程设备费 | [7 empty] | 现场安全隐患排查、人员信息动态管理、扬尘管控视频监控、高处作业防护预警、危大工程监测预警和集成平台等设备、软件和管理费用。
15 | 011707016001 | 新冠疫情常态化防控 |  | 分部分项合计+单价措施项目合计-除税工程设备费 | [7 empty] | 现场安全隐患排查、人员信息动态管理、扬尘管控视频监控、高处作业防护预警、危大工程监测预警和集成平台等设备、软件和管理费用。
【新点2013清单造价江苏版 V10.3.6】
编制人（造价人员）： | [7 empty] | 复核人（造价工程师）：

## 4.3 表-12 其他项目清单与计价汇总表
其他项目清单与计价汇总表
工程名称：滨海医院划线及标牌工程 |  |  |  | 标段： |  |  | 第1页 共1页
序号 | 项目名称 |  | 金额(元) |  | 结算金额(元) | 备注
1 | 暂列金额
2 | 暂估价
2.1 | 材料暂估价
2.2 | 专业工程暂估价
3 | 计日工
4 | 总承包服务费
合 计
【新点2013清单造价江苏版 V10.3.6】

## 4.4 表-12-1 暂列金额明细表
暂列金额明细表
工程名称：滨海医院划线及标牌工程 |  |  |  | 标段： |  | 第1页 共1页
序号 | 项目名称 |  | 计量单位 |  | 暂定金额(元) | 备注
合 计
【新点2013清单造价江苏版 V10.3.6】

## 4.5 表-13 规费、税金项目计价表
规费、税金项目计价表
工程名称：滨海医院划线及标牌工程 |  |  |  | 标段： |  |  |  | 第1页 共1页
序号 | 项目名称 |  | 计算基础 |  | 计算基数(元) |  | 计算费率(％) |  | 金额(元)
1 | 规费 |  | 环境保护税+社会保险费+住房公积金 |  |  |  | 100.000
1.1 | 社会保险费 |  | 分部分项工程费+措施项目费+其他项目费-除税工程设备费 |  |  |  | 2.100
1.2 | 住房公积金 |  | 分部分项工程费+措施项目费+其他项目费-除税工程设备费 |  |  |  | 0.370
1.3 | 环境保护税 |  | 分部分项工程费+措施项目费+其他项目费-除税工程设备费
2 | 税金 |  | 分部分项工程费+措施项目费+其他项目费+规费-除税甲供材料和甲供设备费/1.01 |  |  |  | 9.000
合 计
【新点2013清单造价江苏版 V10.3.6】
编制人（造价人员）： | [5 empty] | 复核人（造价工程师）：

## 5.1 表-08 分部分项工程和单价措施项目清单与计价表
分部分项工程和单价措施项目清单与计价表
工程名称：暂列金额 |  |  |  |  | 标段： |  |  |  |  | 第1页 共1页
序号 | 项目编码 | 项目名称 |  | 项目特征描述 |  | 计量 单位 | 工程量 | 金额（元）
[8 empty] | 综合单价 | 合价 |  | 其中
暂估价
本页小计
合 计
【新点2013清单造价江苏版 V10.3.6】

## 5.2 表-11 总价措施项目清单与计价表
总价措施项目清单与计价表
工程名称：暂列金额 | [5 empty] | 标段： |  |  |  |  | 第1页 共3页
序号 | 项目编码 | 项目名称 |  | 计算基础 | 费率（%） |  | 金额（元） |  | 调整 费率（%） | 调整后 金额（元） |  | 备注
1 | 011707001001 | 安全文明施工费
1.1 |  | 基本费 |  | 分部分项合计+单价措施项目合计-除税工程设备费
1.2 |  | 增加费 |  | 分部分项合计+单价措施项目合计-除税工程设备费
1.3 |  | 扬尘污染防治增加费 |  | 分部分项合计+单价措施项目合计-除税工程设备费
2 | 011707002001 | 夜间施工 |  | 分部分项合计+单价措施项目合计-除税工程设备费
3 | 011707003001 | 非夜间施工照明 |  | 分部分项合计+单价措施项目合计-除税工程设备费 | [7 empty] | 在计取非夜间施工照明费时，建筑工程、仿古工程、修缮土建部分仅地下室（地宫）部分可计取；单独装饰、安装工程、园林绿化工程、修缮安装部分仅特殊施工部位内施工项目可计取
4 | 011707004001 | 二次搬运 |  | 分部分项合计+单价措施项目合计-除税工程设备费
5 | 011707005001 | 冬雨季施工 |  | 分部分项合计+单价措施项目合计-除税工程设备费
【新点2013清单造价江苏版 V10.3.6】
编制人（造价人员）： | [7 empty] | 复核人（造价工程师）：
总价措施项目清单与计价表
工程名称：暂列金额 | [5 empty] | 标段： |  |  |  |  | 第2页 共3页
序号 | 项目编码 | 项目名称 |  | 计算基础 | 费率（%） |  | 金额（元） |  | 调整 费率（%） | 调整后 金额（元） |  | 备注
6 | 011707006001 | 地上、地下设施、建筑物的临时保护设施 |  | 分部分项合计+单价措施项目合计-除税工程设备费
7 | 011707007001 | 已完工程及设备保护 |  | 分部分项合计+单价措施项目合计-除税工程设备费
8 | 011707008001 | 临时设施 |  | 分部分项合计+单价措施项目合计-除税工程设备费
9 | 011707009001 | 赶工措施 |  | 分部分项合计+单价措施项目合计-除税工程设备费
10 | 011707010001 | 工程按质论价 |  | 分部分项合计+单价措施项目合计-除税工程设备费
11 | 011707011001 | 住宅分户验收 |  | 分部分项合计+单价措施项目合计-除税工程设备费 | [7 empty] | 在计取住宅分户验收时，大型土石方工程、桩基工程和地下室部分不计入计费基础
12 | 011707012001 | 建筑工人实名制费用 |  | 分部分项合计+单价措施项目合计-除税工程设备费 | [7 empty] | 建筑工人实名制设备由建筑工人工资专用账户开户银行提供的，建筑工人实名制费用按表中费率乘以0.5系数计取
13 | 011707091001 | 特殊条件下施工增加费 |  | 分部分项合计+单价措施项目合计-除税工程设备费
【新点2013清单造价江苏版 V10.3.6】
编制人（造价人员）： | [7 empty] | 复核人（造价工程师）：
总价措施项目清单与计价表
工程名称：暂列金额 | [5 empty] | 标段： |  |  |  |  | 第3页 共3页
序号 | 项目编码 | 项目名称 |  | 计算基础 | 费率（%） |  | 金额（元） |  | 调整 费率（%） | 调整后 金额（元） |  | 备注
14 | 011707015001 | 智慧工地费用 |  | 分部分项合计+单价措施项目合计-除税工程设备费 | [7 empty] | 现场安全隐患排查、人员信息动态管理、扬尘管控视频监控、高处作业防护预警、危大工程监测预警和集成平台等设备、软件和管理费用。
15 | 011707016001 | 新冠疫情常态化防控 |  | 分部分项合计+单价措施项目合计-除税工程设备费
【新点2013清单造价江苏版 V10.3.6】
编制人（造价人员）： | [7 empty] | 复核人（造价工程师）：

## 5.3 表-12 其他项目清单与计价汇总表
其他项目清单与计价汇总表
工程名称：暂列金额 |  |  |  | 标段： |  |  | 第1页 共1页
序号 | 项目名称 |  | 金额(元) |  | 结算金额(元) | 备注
1 | 暂列金额 |  | 4000.00
2 | 暂估价
2.1 | 材料暂估价
2.2 | 专业工程暂估价
3 | 计日工
4 | 总承包服务费
合 计 |  |  | 4000.00
【新点2013清单造价江苏版 V10.3.6】

## 5.4 表-12-1 暂列金额明细表
暂列金额明细表
工程名称：暂列金额 |  |  |  | 标段： |  | 第1页 共1页
序号 | 项目名称 |  | 计量单位 |  | 暂定金额(元) | 备注
1 | 项目预留金 |  |  |  | 4000.00
合 计 |  |  |  |  | 4000.00
【新点2013清单造价江苏版 V10.3.6】

## 5.5 表-13 规费、税金项目计价表
规费、税金项目计价表
工程名称：暂列金额 |  |  |  | 标段： |  |  |  | 第1页 共1页
序号 | 项目名称 |  | 计算基础 |  | 计算基数(元) |  | 计算费率(％) |  | 金额(元)
1 | 规费 |  | 环境保护税+社会保险费+住房公积金 |  |  |  | 100.000
1.1 | 社会保险费 |  | 分部分项工程费+措施项目费+其他项目费-除税工程设备费
1.2 | 住房公积金 |  | 分部分项工程费+措施项目费+其他项目费-除税工程设备费
1.3 | 环境保护税 |  | 分部分项工程费+措施项目费+其他项目费-除税工程设备费
2 | 税金 |  | 分部分项工程费+措施项目费+其他项目费+规费-除税甲供材料和甲供设备费/1.01
合 计
【新点2013清单造价江苏版 V10.3.6】
编制人（造价人员）： | [5 empty] | 复核人（造价工程师）：