## 房艇
8艘垂钓房艇配置清单 尺寸：长12.5米，宽3.9米，高3.5米。
注：糊层厚度 8mm
序号 | 项 目 名 称 | 规 格 型 号 | 单位 | 数量 | 所投品牌（如有） | 单价报价（元） | 合计
1 | 船用彩色胶衣 | 33A 33#艇用白色手糊胶衣，天马、英力 | 公斤 | 260
2 | 船用树脂 | 189 船用耐水树脂，天马、力联思、万千或优于的产品 | 公斤 | 2450
3 | 无碱玻璃纤维布 | 参数指标EWR/400/600，天马、巨石、安威或优于的产品 | 平方 | 950
4 | 短切毡 | 不低于 EMC300，天马、巨石、安威或优于的产品 | 米 | 1300
5 | 无碱短切毡 | 不低于 100g，天马、巨石、安威或优于的产品 | 米 | 1300
6 | 龙骨、龙架等 | 白松木，青山峰、中筑、亿友或优于的产品 | 立方 | 3
7 | 固化剂 | V388/M50甲乙酮，诺力昂、阿克苏、嘉杰或优于的产品 | 公斤 | 30
8 | 促进剂 | 甲乙酮，诺力昂、阿克苏、嘉杰或优于的产品 | 公斤 | 30
9 | 脱模蜡 | 815环氧树脂艇用脱模蜡，美光、牛邦、 | 公斤 | 13
10 | 抛光水 | 1#、3#，美光、牛邦、美国三星或优于的产品 | 公斤 | 13
11 | 玻璃胶、结构胶 | 中性硅酮 | 只 | 220
12 | 结构预埋件 | 定制 | 项 | 1
13 | 加强筋 | 白松木 | 立方 | 2
14 | 保温隔热 | 聚氨酯隔热艇用发泡剂，厚度3cm | 平方 | 150
15 | 人工 |  | 项 | 1
小计
序号 | 项 目 名 称 | 规 格 型 号 | 单位 | 数量 |  | 单价报价（元） | 合计（元）
1 | 水电集成口 | 橡塑加定制304不锈钢开孔，直径120 | 项 | 2
2 | 栏杆扶手 | 定制304不锈钢直径40游艇栏杆，厚度1.2mm及以上 | 项 | 1
3 | 螺丝螺帽 | M5*50.316不锈钢 | 套 | 1
4 | 房艇阳台地面 | 8毫米玻璃钢带龙骨，尺寸2.0*3.5米 | 项 | 1
5 | 房艇移门 | 定制8 毫米钢化玻璃门，含铝合金门套含五金件。带一扇纱窗。 | 套 | 1
6 | 定制游艇窗户 | 8毫米厚，曲面弧形钢化蓝黑玻璃，铝合金弹簧窗套，曲面弧形，明易、嘉耀、玻涛或优于的产品 | 套 | 6
7 | 污水箱 | 1立方（金属，防锈处理），含进水口1.抽污孔2.透气孔1.自动溢水孔 | 只 | 1
8 | 空调仓 | 多功能隐藏式空调外机仓，满足配机安装尺寸 | 项 | 1
9 | 排水口 | 污水抽取口，直径90，PVC管带法兰盖 | 项 | 1
10 | 合模 | 无护舷，船体平面合拢交接，无金属压条，无金属件与橡胶密封条，无胶粘 | 项 | 1
11 | 人工 |  | 项 | 1
小计 | [6 empty] | 0
装修家电及内部设备
序号 | 项 目 名 称 | 规 格 型 号 | 单位 | 数量 |  | 单价报价（元） | 合计（元）
1 | 沙发 | （革质/真皮混制沙发，颜色见效果图）三人位，尺寸长250*宽90*高80，芝华士、顾家、全友或优于的产品 | 个 | 1
2 | 茶几 | （黑灰钢化玻璃/岩板/木质，款式，颜色见效果图），可组合，可搭配，总长度不小于1.2 米，芝华士、顾家、全友或优于的产品 | 个 | 1
3 | 电视柜 | （岩板/木质，颜色见效果图）1.6 米，岩板/木质柜面，木质柜体，尺寸：长160*宽30*高30，带抽屉，曲美、顾家、全友或优于的产品 | 个 | 1
4 | 洗手盆+镜子 | 定制岩板台面+木柜+镜子（颜色见效果图）长1.2米台面，岩板台面，陶瓷盆+0.6米智能镜。含水龙头1.冷热水阀2.冷热水管2.下水管1.带多功能储物.洗手盆和镜子。五金件九牧、顾家、华帝或优于的产品 | 套 | 1
5 | 马 桶 | 智能马桶，脚感，离座冲水。整机防水，抗菌杀菌。尺寸：600*500*400，电压220V，TOTO、科勒、汉斯格雅或优于的产品 | 个 | 1
6 | 浴室底座 | 铝合金，厚度3.0。尺寸100*80*5厘米。带定制双出水铝合金法兰地漏 | 套 | 1
7 | 淋浴 | 主体材质SU304不锈钢，不锈钢外体，黄铜水阀。高100*宽22。多功能出水，TOTO、科勒、汉斯格雅或优于的产品 | 套 | 1
8 | 电热水器 | 储水式，容量≥50L，功率大于1000瓦，漏电保护，飞利浦、史密斯、四季沐歌或优于的产品，出厂日期在2024年1月1日之后 | 台 | 1
9 | 电视机 | 液晶 55 英寸智能电视，80Hz及以上刷屏率， 4K 高清，64 位硬核处理器，TCL、三星、小米或优于的产品，出厂日期在2024年1月1日之后 | 台 | 1
10 | 冰箱 | ≥50L，一级能耗。志高、海尔、西门子或优于的产品，出厂日期在2024年1月1日之后 | 台 | 1
11 | 热水壶 | ≥1.5L，≥1500瓦，小米、苏泊尔、小白熊或优于的产品，出厂日期在2024年1月1日之后 | 套 | 1
12 | 床 | 1800*2000 大床一个(颜色见效果图），含20厘米厚床垫，顾家家居、全友家居、慕思或优于的产品 | 张 | 1
13 | 床头柜 | 与大床配套2个，顾家家居、全友家居、慕思或优于的产品 | 套 | 1
14 | 卧室配套 | 1800*2000，（四季被 1，被单 1，被套 1，床罩 1，）枕头。带项目LOGO，水星家纺、博洋家纺、雅兰或优于的产品 | 套 | 2
15 | 窗 帘 | 卧室 2，卫生间贴磨砂膜，淋浴房贴磨砂膜，客厅 2，（颜色见效果图）双层布艺 | 套 | 1
16 | 柜 | 定制衣柜，带玻璃门， 内嵌式一个，。高1.2米*深0.3米 | 套 | 1
17 | 救生圈 | 高密度聚乙烯壳体，浮力材料聚氨酯泡沫，外径710内径440，天德、HISEA、百舟或优于的产品，出厂日期在2024年10月1日之后 | 个 | 2
18 | 救生衣 | 重量：不小于 0.5KG 浮力：不小于120N，天德、HISEA、百舟或优于的产品，出厂日期在2024年10月1日之后 | 个 | 2
19 | 电源电路 | 全艇电路电线开关与插座：电线2.0平方。开关8个，插座10个。室外防水插座2个。10回路强电箱一个。公牛、施耐德、西蒙电器或优于的产品 | 套 | 1
20 | 干粉灭火器 | MFZ/ABCD，重量 4±0.09，有效喷射时间＞13s，有效喷射距离＞3.5m，电绝缘性≥5kv，出厂日期在2024年10月1日之后 | 个 | 2
21 | 公安消防 | 安全应急灯，安全出口指示牌，烟雾报警器，应急手电，禁止黄赌毒标牌 | 套 | 1
22 | 洗漱卫生 | 纸巾盒2个，吹风机1个，垃圾桶 3个 | 套 | 1
23 | 空调 | 总功率3匹，一级能耗，一拖二，或一拖一，志高、海尔、美的或优于的产品，出厂日期在2024年1月1日之后 | 台 | 1
24 | 全船舷侧玻璃 | 定制弧形，异形，游艇钢化蓝星灰玻璃（8mm 厚度、带黑边），明易、嘉耀、玻涛或优于的产品 | 平方米 | >20
25 | 大羊角 | 材质：316不锈钢，镜面抛光，规格：10寸。加定制304不锈钢固定底板，250*50 | 只 | 4
26 | 排气扇 | 卫生间排气扇，淋浴房排气扇+（浴霸）。功能：取暖+吹风+换气+照明。功率：取暖2000w，吹风40w，换气40w,照明12w，松下、美的、欧普或优于的产品，出厂日期在2024年1月1日之后 | 套 | 1
27 | 地板 | 实木地板或多层实木地板，（颜色见效果图），36平方，厚度15mm，圣象地板、大自然、世友或优于的产品 | 套 | 1
28 | 室外灯光 | 游艇阳台筒灯，防水，12w，西顿、欧普、雷士照明或优于的产品 | 个 | 2
29 | 室内灯光 | 全艇室内隐藏式灯带≥10 米，220V，白光，暖白，暖光色温大于3000K，桶灯 10 个，2.5寸，3.5w，主灯 1 个，尺寸：大于50cm，大于36w，西顿、欧普、雷士照明或优于的产品 | 套 | 1
30 | 内装打底 | 全艇室内5毫米板打底，4X3木龙骨，多曲面造型切割，约85平方，茂友、千年舟、亿友或优于的产品 | 项 | 1
31 | 室内门 | 规格：高200*宽75cm，材质：木质复合，钢化玻璃复合，烤漆。含五金件。TATA、尚佰、梦天或优于的产品 | 套 | 2
32 | 新风机 | 医护级净化，千分位甲醛数显，双重分解甲醛，智能感应净化，无刷风机净化风量大于900立方米/小时，小米、树新风、格力或优于的产品，出厂日期在2024年1月1日之后 | 台 | 1
33 | 功能区隔断 | 卫生间，淋浴房，卧室墙面隔断。4*3木龙骨，50轻钢龙骨，5毫米底板。6面墙体，约30平方，五金卫浴TOTO、科勒、汉斯格雅或优于的产品 | 项 | 1
34 | 全艇室内吊顶 | 4*3木龙骨+5毫米底板+造型装饰板+功能区域造型。约55平方 | 项 | 1
35 | 人工 |  | 项 | 1
小计
其他费用 | [5 empty] | 单价报价（元） | 合计（元）
1 | 运输费用 | 办理三超运输证，含运输保险。运输+吊装下水，车辆17.5米平板，0.8米高。含吊装下水。 | 艘 | 1
2 | 其他费用 | 模具与设计、安装调试、管理费用等 | 项 | 1
小计
合计

## 工作艇
工作艇配置清单：长7.8米，宽2.5米，高0.8米
序号 | 项目名称 | 规格型号 | 单位 | 数量 | 所投品牌（如有） | 投标报价（元）
1 | 铝制艇 | 7800*2500*800 | 项 | 1
2 | 型宽 | 2.5米 | 项 | 1
3 | 全长 | 7.8米 | 项 | 1
4 | 浮筒铝合金厚度 | ≥3.0毫米 | 项 | 1
5 | 铝合金挂机曹 | ≥4.0毫米 | 项 | 1
6 | 总操作台 | 玻璃钢 | 个 | 1
7 | 驾驶座位 | 海洋级PU皮革 | 个 | 1
8 | 尾灯 | 616-12/12V/10W | 个 | 1
9 | 羊角揽桩 | 5072-304#不锈钢 | 个 | 4
10 | 防滑地毯 | 室外PU27平方 | 个 | 1
11 | 油箱 | 铝合金自制30L | 个 | 1
12 | 沙发 | 软包沙发，环抱式，海洋级PU皮革 | 组 | 1
13 | 下水梯 | 2+1节 304不锈钢 | 个 | 4
14 | 救生衣 | 浮力≥70N | 个 | 10
15 | 左右旋灯 | 711B/12v/5W | 个 | 1
二、选配项：
1 | 船外机 | 60匹4冲前操，选用雅马哈、本田、水星或优于的产品。 | 台 | 1
2 | 启动电瓶 | 12v80ah | 个 | 1
三、其他费用
1 | 运费 |  | 项 | 1
合计

## 路亚艇
路亚艇配置清单：长4.98米，宽2.25米
序号 | 项目名称 | 规格型号 | 单位 | 数量 | 投标报价（元）
1 | 铝制艇 | 5052-O态，4980*2200*630 | 项 | 1
2 | 型宽 | 2.22米 | 项 | 1
3 | 全长 | 4.98米 | 项 | 1
4 | 底板铝合金厚度 | ≥2.5毫米 | 项 | 1
5 | 侧板铝合金厚度 | ≥2.5毫米 | 项 | 1
6 | 艉板铝合金厚度 | ≥3.00毫米 | 项 | 1
7 | 角控台铝合金厚度 | ≥4.00毫米 | 项 | 1
8 | 甲板 | 2.5毫米路亚专业地毯 | 项 | 1
9 | 总操作台 | 玻璃钢加铝合金面板 | 个 | 1
10 | 电瓶仓 | 铝合金 | 个 | 1
11 | 三角椅 | 铝合金、塑料 | 把 | 1
12 | 自动舱底泵 | 自动排水，12VG750 | 套 | 1
13 | 活鱼仓 | 铝合金、塑料路亚专业 | 个 | 1
14 | 船上涂装 | 船舶金属漆，7平方 | 项 | 1
15 | 防滑地毯 | 船舶直毛地毯，18平方 | 项 | 1
16 | 折叠羊角揽桩 | 304不锈钢 | 个 | 4
17 | 救生衣 | ≥70N | 个 | 2
18 | 开关面板 | 定制多功能 | 组 | 1
19 | USB端口 | 12V | 项 | 1
二、配项：
前推 | 脚控 | 70磅 | 套 | 1
后推 | 船外机 | 60HP汽油动力 | 套 | 1
电池 | 脚控电池 | 磷酸铁锂，12v100ah | 套 | 1
电池 | 启动电池 | 铅酸，60v100ah | 套 | 1
拖车 | 专用 | 5.5米带证，带牌 |  | 1
三、其他费用
1 | 运费 |  | 项 | 1
合计

## 卡亚克艇
卡亚克艇配置清单：长3.6米，宽0.95米，
序号 | 名称 | 材质 | 参数 | 配置单 | 投标报价
1 | 卡亚克艇（脚蹼动力钓鱼卡亚克 ） | 高密度聚乙烯/ 抗5级紫外线 | 原材料: 高密度聚乙烯、抗5级紫外线 尺寸:3600x950x400mm (12FT); 船体毛重:48 kgs 净重:45 kgs 载重量: 290 KGS 最大使用者建议体重: 180 KGS 适用范围：路亚钓鱼，休闲 推荐用户: 成人 质保:船体: 1年，配件: 3个月 脚踏系统规格:重量: 3.5 KGS 平均速度: 5-6 公里/小时 颜色定制 | *1x 3.6m船体 *1x铺装防滑垫一套 *1x 脚蹼动力 *1x 铝制卡亚克钓鱼椅 *1x船桨 *4x 鱼竿插座 *1x 大前舱 *1x 中间方形储物仓 *1x尾舵方向控制系统 *2x 侧面拓展轨道 *2x 侧扶手+轨道 *3x 前后把手 *1x 杯座 * 产品平均厚度5mm | 元/艘
2 | 运费 |  |  | 元/艘

## 浮箱平台
水上垂钓浮箱平台配置清单
序号 | 货物品名 | 规格型号 | 单位 | 数量 | 单价报价（元） | 合计（元）
1 | 水上垂钓浮箱平台，含转运 | 0.5x0.5x0.4/个，4个/平方，天空蓝 | 平方 | 4500
2 | 安全防护立柱与栏杆，含安装 | 1050*110*110mm，立柱开孔两个 ，栏杆50PVC 管（白色），内套40镀锌钢管 | 米 | 800
3 | 钢管固定桩 | 直径140镀锌钢管桩8米（打桩固定，含固定装置，警示标语） | 根 | 150
4 | 垂钓平台造型安装 | 安装施工 | 平方 | 4500
5 | 辅助固定与除静电装置 | 定制 | 套 | 20
6 | 钓位平台，含安装与固定 | 2.0厚防腐木（樟子松）+镀锌方钢40*40*2.5。尺40平方/个。金属件刷防锈漆，木材刷防腐木油 | 平方 | 600
7 | 钢结构活动引桥 | 定制钢结构主体，木板台面 | 平方 | 20
合计

## 监控系统
监控系统配置清单
序号 | 项目名称 | 配置 | 单位 | 数量 | 投标报价（元）
1 | 配线 | 二芯单芯导线 2*1.5 | m | 300
2 | 双绞线缆 | 超五类无氧铜网线 | m | 600
3 | 双绞线缆 | 超五类室外无氧铜网线 | m | 1200
4 | 配管 | 镀锌钢管地埋 DN20 | m | 150
5 | 监控摄像设备 | 1.型号：B12H 200万/POE/红外 | 台 | 20
2.支架：DS-1205J
6 | 交换机 | 供电交换机DS-D0802P | 台 | 4
7 | 交换机 | 接入交换机DS-E08GD | 台 | 2
8 | 交换机 | 汇聚交换机RG-ES118GS | 台 | 1
9 | 录像设备 | 硬盘录像机DS-7932N-R4 | 台 | 1
10 | 存储设备 | 1.6T专业监控录像存储 | 台 | 4
11 | 机柜、机架 | 60cm*60cm*100cm | 台 | 1
12 | 控制箱 | 300*400含配套排插 | 台 | 5
13 | 显示设备 | 22寸HDMI监控高清显示 | 台 | 1
14 | 辅材 | 监控辅材 | 批 | 1
15 | 安全防范全系统调试 | 安防系统联合调试≤200点 | 系统 | 1
合计

## 水电设备
水电设备配置清单
序号 | 项目名称 | 规格 | 单位 | 数量 | 投标报价（元） | 合计（元）
1 | 配电箱 | 成套配电箱安装 落地式，含基础等 | 台 | 1
2 | 配电箱 | 成套配电箱安装 落地式，含基础等 | 台 | 1
3 | 电力电缆 | YJV-2*10+1*4 | m | 3968
4 | 电力电缆 | YJV-4*120+1*70 | m | 220
5 | 电力电缆头 | 户内干包式电力电缆头制作、安装 干包终端头（1kV以下截面mm2以下）35`铜芯10mm2及以下双芯、单芯电缆头制安 | 个 | 48
6 | 电力电缆头 | 户内干包式电力电缆头制作、安装 干包终端头（1kV以下截面mm2以下）120 | 个 | 4
7 | 电缆保护管 | 电缆管道φ110PE | m | 240
8 | 配管 | 明配刚性阻燃管 公称直径（mm）32 | m | 3968
9 | 塑料管 | 室外塑料给水管PE25 | m | 576
10 | 塑料管 | 室外塑料给水管PE50 | m | 660
11 | 螺纹阀门 | 阀门Φ25 | 个 | 24
12 | 螺纹阀门 | 阀门Φ50 | 个 | 2
13 | 人(手)孔井 | 电缆井1.3*1.3 | 座 | 2
1.电缆井设置 砖砌井矩形
2.电缆井设置 井盖安装复合树脂盖、座
14 | 其他 | 含施工组织措施项目费、规费、税金等 | 项 | 1
合计

## 总表
启东市江海澜湾休闲垂钓项目采购清单
序号 | 货物品名 |  | 规格型号 | 单位 | 数量 | 投标报价（元） | 合计（元）
1 | 水上平台 | 水上垂钓浮箱平台 （含转运） | 0.5x0.5x0.4/个，4个/平方，天空蓝 | 平方 | 4500
2 |  | 安全防护立柱与栏杆（含安装） | 1050*110*110mm，开栏杆孔两个 ，栏杆50PVC 管（白色） | 米 | 800
3 |  | 钢管固定桩 | 直径140镀锌钢管桩8米（打桩固定，含固定装置，警示标语） | 根 | 150
4 |  | 垂钓浮箱造型安装 | 安装施工 | 平方 | 4500
5 |  | 辅助固定与除静电装置 | 定制 | 套 | 20
6 |  | 钓位平台 （含安装与固定） | 2.0厚防腐木（樟子松）+镀锌方钢40*40*2.5。尺40平方/个。金属件刷防锈漆，木材刷防腐木油 | 平方 | 600
7 |  | 钢结构活动引桥 | 总面积约20平方，高度约1.2米定制钢结构主体，木板台面 | 平方 | 20
8 | 卡亚克钓鱼艇 |  | 长3.6米，宽0.95米，高0.4米 | 艘 | 100
9 | 垂钓房艇 |  | 长12.5米，宽3.9米，高3.5米 | 艘 | 8
10 | 工作艇（60HP汽油动力，双体） |  | 长7.8米，宽2.5米，高0.8米 | 艘 | 1
11 | 路亚艇（60HP汽油动力.含专用拖车5.5米） |  | 长4.98米，宽2.25米，高0.6米 | 艘 | 1
12 | 监控系统 |  | 广角，变焦，停电可用 | 套 | 20
13 | 亮化照明 |  | 太阳能户外灯，暖光，尺寸：10x15cm | 套 | 1000
14 | 水上垂钓房艇，房屋路亚等泊位水电 |  | 国标 | 项 | 1
合计 | [6 empty] | 0
报价单位：
联系人：
联系电话：
日期：