## Sheet1
启东市碧海银沙景区安防、监控系统项目采购清单
序号 | 设备名称 | 技术参数 | 单位 | 数量 | 单价 | 小计 | 报价品牌
双色海大坝（8KM）前端视频监控设备
1 | 环视枪球一体机 | 传感器类型：【全景】1/1.8＂ progressive scan CMOS,【细节】1/1.8＂ progressive scan CMOS 最低照度：【全景】彩色 0.0005Lux @ (F1.7，AGC ON)，黑白0.0001Lux @(F1.7，AGC ON)， 0Lux with IR；【细节】彩色 0.0005Lux @ (F1.5，AGC ON)，黑白0.0001Lux @(F1.5，AGC ON)， 0Lux with IR； 光学变倍：【全景】4倍；【细节】32倍 焦距：【全景】8-32mm；【细节】6-192mm 视场角：【全景】水平：40.5°~14.5°，垂直：22.1°~8.2°，对角线：46.9°~16.5° ；【细节】水平：56.6°~2.4°，垂直：33°~1.4°，对角线：64°~2.8° 补光灯距离：【全景】混合补光，白光15米人脸；红外补光80米 【细节】混合补光，白光30米人脸，红外补光200米防补光过曝：支持 水平范围：【全景】0°~190°； 【细节】0°~360°垂直范围：【全景】-5°~30°；【细节】-10°~180°，默认为-10°~90°水平速度：【全景】0.1°-20°/s， 【细节】水平键控速度：0.1°-210°/s，速度可设，水平预置点速度：280°/s垂直速度：【全景】0.1°-20°/s； 【细节】垂直键控速度：0.1°-150°/s，速度可设；垂直预置点速度：250°/s 主码流帧率分辨率：【全景】2688*1520，2560*1440默认，1920*1080P，1280*960，1280*720P，默认码率：6M 【细节】2688*1520，2560*1440默认，1920*1080P，1280*960，1280*720P，默认码率：6MP制，默认25帧。N制，默认30帧视频压缩标准：H.265,H.264,MJPEG 宽动态：120dB超宽动态 网络接口：自适应网络数据,支持1000M网络数据,RJ45网口SD卡扩展：支持内置MicroSD卡槽，最大512GB报警：7路报警输入，2路报警输出音频：1路音频输入，1路音频输出RS-485：采用半双工模式，支持自适应HIKVISION，PELCO-P和PELCO-D(可添加)协议复位：支持 电源：DC36V工作温湿度：-40℃-70℃；湿度小于95%除雾：支持尺寸：Ø429 mm × 344mm重量：8.3Kg功耗：60W（MAX） 防护：IP67；6000 V防雷、防浪涌、防突波，符合GB/T17626.2/3/4/5/6四级标准 三通道的镜头可分别进行水平方向调节和垂直方向调节，通道2镜头进行水平或垂直调节时，通道3镜头可保持不动，通道2镜头和通道3镜头进行水平调节时，通道1镜头可保持不动。 设备具有2个安装接口，1个为旋转安装接口，1个为多孔安装接口。 全景通道的2个镜头玻璃均采用倾斜安装，可改变射向镜头光束反射光的方向，在天气晴朗无雾、辅助照明光照度低的条件下，全景通道的2个镜头前方出现机动车补光、非机动车补光、手机补光或手电筒补光时，视频画面基本保持清晰。 | 台 | 5
2 | 无线网络传输器 | 5.8G 3KM千兆拨码网桥 安全：智能识别终端 终端准入管控 可靠：无线抗干扰 故障可自愈 智简：APP、客户端统一管理 拓扑可视化、智能运维 全千兆网口 拨码快速配对 点对点，点对多点 传输稳定不卡顿 网络协议：NTP（网络校时）;SADP（自动搜索 IP 地址）;HTTPS（Web管理）;SSH（调试） LED指示灯：PWR电源指示灯;LAN口指示灯;信号强度指示灯 设备维护：支持WEB、客户端和APP管理，支持Syslog和控制台信息,支持终端识别、终端准入 无线传输距离：3 km 带机量：点对点： 1公里支持：60路2MP IPC或30路4MP IPC或20路6MP IPC； 3公里支持：36路2MP IPC或18路4MP IPC或12路6MP IPC； 5公里支持：24路2MP IPC或12路4MP IPC或8路6MP IPC； 点对多点： 3公里最大支持1对8，支持16路2MP IPC或8路4MP IPC或8路6MP IPC； 组网方式：点对点，点对多点（最大可支持一点对八点） 无线标准：IEEE 802.11a/n/ac（2 × 2 MIMO 866 Mbps） 工作频段：5150~5250MHz,5725~5850MHz 天线角度：水平天线角度：35° ± 5° 垂直天线角度：15° ± 5° 接收灵敏度：-59 ± 2 dBm@AC80 -MCS9 ； -85 ± 2 dBm@AC80 -MCS0 最大空口传输速率：≤ 866 Mbps 配对方式：拨码/Web PoE受电距离：60 m 网络接口类型：2个RJ45 ,10/100/1000 Mbps自适应 信道宽度：20/40/80 MHz 工作场景：中心端/摄像机端 安全模式：WPA2-PSK 安全机制：隐藏无线网络名称 网络模式：桥接 管理方式：Web，4200客户端，海康互联App 系统日志：海康私有log机制、syslog Firmware更新：Web 、客户端和App更新 应用功能：支持智能频谱管理,支持故障自愈,支持智能电源管理 电源输入：12 VDC, 1 A 外形尺寸（宽×深×高）（mm）：92.4 mm × 58 mm × 187.8 mm 重量：300 g以内（仅设备本身） 包装尺寸：132 mm × 91 mm × 228 mm 工作温度：-30℃~70℃ 工作湿度：5% RH～95% RH 不凝结 存储温度：-40℃~80℃ 存储湿度：5% RH～95% RH 不凝结 安装方式：抱杆 供电方式：（12 VDC 1 A电源适配器 + 千兆非标准PoE注入器）或者12 VDC 1 A电源适配器 装箱形式：单台装 | 对 | 5
3 | 网络接入交换机 | 8个10/100/1000Mbps自适应电口+2个10/100/1000Mbps上联光口，交换机容量20Gbps，包转发率14.88Mpps，非网管型交换机。 | 台 | 7
4 | 出入口人员车辆管理摄像机 | 传感器类型：通道1：1/1.8" Progressive Scan CMOS 通道2：1/2.7" Progressive Scan CMOS 最大图像尺寸：通道1：3840 × 2160 通道2：1920 × 1080 最低照度：通道1： 彩色：0.002 Lux @（F1.2，AGC ON），0 Lux with Light 黑白：0.0002 Lux @（F1.2，AGC ON），0 Lux with IR 通道2： 彩色：0.0005 Lux @（F1.0，AGC ON），0 Lux with Light 黑白：0.0001 Lux @（F1.0，AGC ON） 宽动态：通道1：120dB 通道2：数字宽动态 焦距&视场角：通道1： 8~32 mm：水平视场角：40.2°~15.2°，垂直视场角：22°~8.5°，对角视场角：46°~17.4° 通道2： 4 mm：水平视场角：85°，垂直视场角：45.5°，对角视场角：99.3° 补光灯类型：混合补光（支持白光模式、混光模式、红外模式），850 nm + 暖白光 补光距离：通道1：普通监控：80 m，人脸抓拍/识别：15 m 通道2：普通监控：30 m 防护：IP67 采用金属外壳，内置2个麦克风、1个扬声器，支持双向语音对讲。 设备具有耀光抑制功能，耀光区域≤1%。 支持检测区域内不低于150个移动目标（机动车、非机动车及行人）检测、框选跟踪、筛选、抓拍，可将人脸人体、车辆与车牌关联显示。 | 台 | 2
5 | 光伏发电系统 | （1）采用单晶体硅太阳能组件电池片效率高达20%以上 （2）高透光率的低铁、绒面钢化玻璃，增加阳光辐射量,透光率91%以上； （3）阳极氧化铝边框，机械强度高，具有抗风，防腐等性能。含接线盒。 （4）离网型单相正弦波逆变器是将直流电转化为稳定交流电的智能电源设备； （5）输出波形：纯正弦波，输出频率50HZ，高转换效率，具备驱动感性负载和容性负载的能力云台电源，LED灯指示逆变器正常工作和故障； （6）具有DC/AC隔断功能、DC48V转AC220V，最大输出功率300W； （7）采用变压器隔离方式，具有高电能品质、高转换效率、低空载损耗低压报警及关断、过温度保护、输出短路保护、电池保护功能、反接功能、欠压保护、过压保护等特点； （8）具有自动稳压输出和蓄电池过放、过压，负载过载、短路等完善保护的功能。 （9）光控+六时段控制器，控制恒流一体机； （10）过放、过冲、短路、防反接等保护； （11）32位单片机控制，采用工业级芯片，能在高寒、高温等恶劣环境正常运行； 12V/24V; 最大光伏输入电压：150V 电池类型：可适配密封，胶体，开口，三元锂，铁锂电池 | 套 | 7
6 | 风力发电系统 | 垂直风机，发电的400w48v（含升压控制器） 常规盘式发电机 | 台 | 7
7 | 新能源储能供电系统 | （1）采用动力型锂芯，安全防爆，更小内阻，循环寿命长达2500-4000次，适应温度-45℃-65℃； （2）A级保护集成电路方案，具备过冲，过放，短路，温度保护等功能。 （3）电芯采用比亚迪，宁德时代，固德威 （4）锂电池+电池箱+保护板+BMS， （5）外挂电池箱尺寸：500*750*350， （6）材质：304不锈钢材1.5厚喷塑 | 套 | 7
8 | 直流配电控制不锈钢箱 | 尺寸：400*500*200，材质：304不锈钢1.0厚喷塑，含防雷，空开，降压模块48v降压12v | 套 | 7
9 | 监控立杆 | 总高6米监控杆，口径180-240，壁厚6.0，带单板上下550w支架，法兰盘450*20，预埋件400φ22*6*1000 带电池箱底托 | 套 | 5
10 | 立杆基础 | 现场支模，基础尺寸:600*600*800,植筋至点位路面基础，混泥土浇筑。 | 套 | 5
11 | 监控支架 | 根据现场定制，热镀锌钢管，壁厚5.0，防腐喷塑处理。 | 套 | 2
碧海银沙沙滩区域前端视频监控设备
1 | 高分子防腐蚀筒机（红外） | 400万防腐蚀摄像机 【Smart功能】 Smart事件：区域入侵侦测（目标触发报警后支持单次报警），越界侦测，进入区域侦测，离开区域侦测，物品遗留侦测，物品拿取侦测，徘徊侦测，快速运动侦测，场景变更侦测 Smart录像：支持断网续传功能保证录像不丢失，配合Smart NVR卡实现事件录像的智能后检索、分析和浓缩播放 Smart编码：支持低码率、ROI感兴趣区域增强编码、SVC自适应编码技术，支持Smart265编码 【图像相关】 最高分辨率可达400万像素（2560 × 1440），并在此分辨率下可输出25 fps实时图像 支持区域裁剪 支持H.265/H.264/MJPEG视频压缩算法，支持多级别视频质量配置、编码复杂度设置 支持GBK字库，支持更多汉字及生僻字叠加，支持OSD颜色自选 支持120 dB宽动态 支持背光补偿，强光抑制，透雾 【系统功能】 支持开放型网络视频接口，ISAPI，SDK，GB28181，ISUP 支持三码流技术 专用防腐蚀复合材料材质，适合各种复杂环境使用 支持IP68防护等级 支持DC9~36 V宽压和PoE af 1个10 M/100 M自适应网口；支持1路报警输入，1路报警输出，1路音频输入和1路音频输出 【安全服务】 支持三级用户权限管理，支持授权的用户和密码，支持IP地址过滤 支持HTTPS等安全认证，支持创建证书 初始设备开机修改密码，保障密码安全 支持用户登录锁定机制 支持红外补光（最远可达30 m） 支持灯光闪烁报警 支持12级抗风 获得WF2和NEMA 4X防腐蚀认证 内置MicroSD/MicroSDHC/MicroSDXC插槽，最大支持256 GB（需下单时配置，出厂时安装） EMMC容量不低于8GB、内置1颗集CPU、NPU、GPU一体的芯片 支持WF2,NEMA 4X防腐标准 支持同时对设定检测区域内的10个行人进行人脸检测、跟踪、评分和抓拍功能; | 台 | 78
2 | 高分子防腐蚀筒机（全彩） | 防腐蚀系列摄像机 【Smart功能】 Smart侦测：支持10项异常行为识别，4项异常侦测 Smart录像：支持断网续传功能保证录像不丢失，配合Smart NVR卡实现事件录像的智能后检索、分析和浓缩播放 Smart编码：支持低码率、低延时、ROI感兴趣区域增强编码、SVC自适应编码技术，支持Smart265编码 【图像相关】 F1.0大光圈镜头，夜间全彩画面最高分辨率可达400万像素（2560 × 1440），并在此分辨率下可输出30 fps实时图像支持区域裁剪支持H.265/H.264/MJPEG视频压缩算法，支持多级别视频质量配置、编码复杂度设置支持GBK字库，支持更多汉字及生僻字叠加，支持OSD颜色自选支持120 dB宽动态支持背光补偿，强光抑制，透雾 【系统功能】 支持开放型网络视频接口，ISAPI，GB28181，ISUP协议接入支持三码流技术专用防腐蚀复合材料材质，适合各种复杂环境使用支持IP68防护等级支持DC9~36 V宽压和PoE af 【接口功能】 1个10 M/100 M自适应网口；支持1路报警输入，1路报警输出，1路音频输入和1路音频输出 【安全服务】 支持三级用户权限管理，支持授权的用户和密码，支持IP地址过滤支持HTTPS等安全认证，支持创建证书初始设备开机修改密码，保障密码安全支持用户登录锁定机制 【照明】 支持暖白光补光（最远可达15 m） 【光闪烁报警】 支持灯光闪烁报警 【专业智能功能】 采用深度学习算法，以海量图片及视频资源为路基，通过机器自身提取目标特征，形成深层可供学习的目标图像。极大的提升了目标的检出率支持AI模型的下发和运行。支持对特定目标的检测，并对检测结果分类，检测和分类结果均可上传业务平台支持配置事件规则，检测分类结果按照设置的规则过滤，产生报警支持抓图轮巡任务，按照设定的时间间隔进行抓图分析，并按照设定的报警间隔上传结果支持人脸抓拍，全结构化智能分析（人脸，人体），安全帽检测功能 支持对用户开放HEOP APP导入功能 【环境】 支持12级抗风获得WF2和NEMA 4X防腐蚀认证内置MicroSD/MicroSDHC/MicroSDXC插槽，最大支持256 GB 支持WF2,NEMA 4X防腐标准 支持同时对设定检测区域内的10个行人进行人脸检测、跟踪、评分和抓拍功能; | 台 | 51
3 | 客流分析摄像机 | 800万变焦多维客流筒型摄像机 采用深度学习算法，以海量图片及视频资源为路基，通过机器自身提取目标特征，形成深层可供学习的图像，并进行识别 多维客流：统计指定场景内目标人员进入、离开和经过的情况，对三个方向客流进行统计及去重 多维客流过滤支持服装模式和人脸模式切换 服装模式：1. 支持基于人体的比对和属性的客流计数过滤，过滤自定义服装、属性、设定时间内的客流计数；2. 支持人体属性分类，包含：性别、年龄段、拎东西、帽子(头盔）、口罩 人脸模式：1、支持人脸的抓拍，人脸属性分类，支持基于人脸比对的客流计数过滤和设定时间内动态客流计数过滤；2、支持人脸属性分类，包含：性别，年龄段，眼镜，口罩，帽子、表情 多功能切换：支持多功能自动定时切换；支持多维客流、倾斜客流、人数统计（岗位值守检测、区域关注度、热度图、环境照明检测）、拥挤检测、人员密度、smart事件等功能切换，并且支持对应报警功能自定义联动声光 事件报警功能：支持移动侦测，遮挡报警，硬盘满，硬盘错误，网络断开，IP地址冲突，非法访问，异常重启 支持标准的512 GB MicroSD/MicroSDHC/MicroSDXC卡存储，支持10 M/100 M/1000 M自适应网口 支持开放型网络视频接口，ISAPI，GB/T28181-2016，ISUP5.0，视图库 支持三级用户权限管理，支持授权的用户和密码，支持IP地址过滤 最低照度：彩色：0.002 Lux @（F1.2，AGC ON），0 Lux with Light 黑白：0.0002 Lux @（F1.2，AGC ON），0 Lux with IR 传感器类型：1/1.8" Progressive Scan CMOS 焦距&视场角：2.8~12 mm：水平视场角：112°~47.5°，垂直视场角：58°~26.6°，对角视场角：137.5°~54.6° 补光距离：最远可达50m 防补光过曝：支持防补光过曝开启和关闭，开启下支持自动和手动，手动支持根据距离等级控制补光灯亮度 补光灯类型：鳞镜补光，混光（850 nm+暖白） 最大分辨率：3840× 2160 ★需支持五码流技术，主码流分辨率不小于3840x2160@25fps，子码流不小于704x576@25fps，第三码流不小于1920x1080@25fps，第四码流不小于704x576@25fps，第五码流不小于704x576@25fps。 ★支持单场景同时检出不少于30张人脸图片，支持侧脸过滤功能，可过滤上下、左右角度达到预设值的人脸。 ★支持双向统计客流量及统计重复客流数量，并将统计结果实时叠加在监控画面上。 | 台 | 1
4 | 高分子防腐蚀球机 | 防腐蚀球机 支持区域入侵侦测，越界侦测，进入区域侦测和离开区域侦等智能侦测 采用高效补光阵列，低功耗，照射距离最远可达白光补光30 m，红外补光100 m 内置加热玻璃，有效除雾 支持超低照度，0.005Lux@F1.6(彩色)，0.001Lux@F1.6(黑白)，0 Lux with IR 支持32倍光学变倍，16倍数字变倍 支持三码流技术，每路码流可独立配置分辨率及帧率 支持3D数字降噪，支持120dB宽动态 支持定时抓图与事件抓图功能 支持定时任务，一键守望，一键巡航功能 支持海康SDK，开放型网络视频接口，ISAPI，GB/T28181，ISUP，萤石 支持一进一出音频，最大支持256GB microSD卡存储 IP67，抗干扰能力强，适用于严酷的电磁环境，符合GB/T17626.2/3/4/5/6四级标准 防腐蚀：满足WF2、NEMA 4X、C5-M 支持360°水平旋转，垂直方向-15°~90°（自动翻转） 传感器类型：1/2.8＂ progressive scan CMOS 最低照度：彩色：0.005Lux @ (F1.6，AGC ON)；黑白：0.001Lux @(F1.6，AGC ON) ；0 Lux with IR 宽动态：120dB超宽动态 焦距：4.8 mm~153.6 mm，32倍光学变倍 视场角：水平视场角55°- 2.5° (广角-望远) 补光灯类型：混合补光 补光灯距离：白光30m，红外100m 水平范围：360° 垂直范围：-15°-90°(自动翻转) 水平速度：水平键控速度：0.1°-100°/s,速度可设;水平预置点速度：100°/s 垂直速度：水平键控速度：0.1°-100°/s,速度可设;水平预置点速度：100°/s 主码流帧率分辨率：50Hz:25fps(2560×1440,1920×1080,1280×960,1280×720 60Hz:30fps(2560×1440,1920×1080,1280×960,1280×720) 视频压缩标准：H.265;H.264;MJPEG 内置GPU芯片 需要满足NEMA 4X、WF2、C5-M、GD22（含船舶机械振动）要求 水平旋转范围为360°连续旋转，垂直旋转范围为-15°~90° 样机支持白光、红外灯混合补光，在夜晚低照度环境下开启白光补光灯可识别30m出的人体轮廓，关闭白光补光灯可呈现黑白图像 | 台 | 6
5 | 无线网桥 | 1公里5GHz室外通用拨码无线网桥，802.11ac制式 网络接口类型：2个RJ45 ,10/100 Mbps自适应 无线传输距离：1 km 组网方式：点对点，点对多点 带机量： 点对点时 1公里支持22路2MP IPC或11路4MP IPC或7路6MP IPC； 3公里支持8路2MP IPC或4路4MP IPC或3路6MP IPC； 点对多点时 1公里最大支持1对4，支持12路2MP IPC或6路4MP IPC或4路6MP IPC； 水平天线角度：50° ± 5° 垂直天线角度：50° ± 5° 工作温度：-30℃~70℃ 装箱形式：单台装 安全：智能识别终端，终端准入管控 可靠：智能电源管理，智能频谱管理，无线抗干扰，故障可自愈 智简：APP、客户端统一管理，拓扑可视化、智能运维 | 对 | 15
6 | 网络接入交换机 | 1、交换容量≥672Gbps，包转发率≥126Mpps，整机提供≥24个千兆以太网电口，提供≥4个千兆光电复用口，提供≥4个千兆以太网光口，整机POE功率≥405W； 2、支持IPv4/IPv6静态路由，支持RIP/RIPng，OSPF 3、支持CPU保护功能，能限制非法报文对CPU的攻击，保护交换机在各种环境下稳定工作； 4、支持多虚一技术(N:1)，可将多台物理设备虚拟化为1台逻辑设备 5、内置智能管理平台，组网拓扑可视及管理、设备列表可视，以图形化操作的方式，实现对网络的统一运维及管理； 6、支持Telemetry技术，可通过GRPC协议将交换机的实时资源信息与告警信息上送至运维平台； 7、支持本地端口镜像和远程端口镜像RSPAN；支持流镜像；支持N：M的端口镜像（M大于1）； 8、支持ERPS功能，能够快速阻断环路；支持STP、RSTP、MSTP，环网故障恢复时间短； 9、支持基于第二层、第三层和第四层的ACL； 10、支持802.1x认证，支持集中式MAC地址认证； 11、支持OPENFLOW 1.3标准，支持普通模式和Openflow 模式切换； | 台 | 9
7 | 网络接入交换机 | 二层网管交换机，交换容量336Gbps，包转发率56Mpps，8口10/100/1000Mbps自适应电口交换机(支持POE/POE+，POE功率125W)，固化2个SFP千兆光口，支持VLAN、ACL、端口镜像、端口聚合等功能。 | 台 | 9
8 | 光模块 | 千兆SFP单模（10Km，1310nm，LC，DDM） | 块 | 9
9 | 不锈钢室外防雨控制箱 | 300*400*200，不锈钢材质，喷塑，内置电源网络防雷器， | 套 | 21
10 | 摄像机支架 | 不锈钢材质，含万向节，防腐处理。 | 套 | 129
11 | 监控立杆 | H=3.5M,不锈钢材质，喷塑，含立杆基础，防雷接地。 | 套 | 9
12 | 联络光缆 | 单模8芯光缆 | 米 | 1830
13 | 电源电缆 | YJV-3*4 | 米 | 1830
14 | 超五类室外防水网络线 | FS-CAT5E | 米 | 3170
15 | 防水电源线 | FS-RVV2*1.5 | 米 | 70
16 | 穿线管 | HDPE硅芯管，Φ25 | 米 | 2915
17 | 安装材料 | 防水标签，防水胶布，防水接头，热镀锌螺丝螺母等 | 项 | 1
指挥中心后端视频监控系统设备
1 | 智能磁盘阵列 | 8U机架式48盘位网络存储设备，搭载64位多核处理器，1+1冗余电源、冗余风扇，实现7×24小时稳定运行 【硬件规格】 处理器：1颗64位多核处理器 系统内存：16GB（可扩展至64GB） 系统盘：1×240GB SSD 数据盘：1×480GB SSD（数据存储） 存储接口：48个SATA接口，支持硬盘热插拔 网络接口：2个千兆数据网口，1个千兆管理口 其他接口：1×COM，2×USB2.0，2×USB3.0，1×VGA 整机电源：1200W，1+1冗余电源 【产品性能】 以文搜图：图片流性能350路（文搜相机） 视频性能：最大支持接入350路（最大接入带宽875Mbps） 回放性能：最大支持35路2Mbps 【智能应用】 前端接入能力：支持接入智能相机，对图片中的目标进行多模态大模型建模 大模型图文建模：内置大模型算法引擎，支持对目标图像和自然语言的多模态大模型建模，建立目标图像和自然语言的对应关系 大模型以文搜图：内置图文搜索引擎，支持开放式语义检索，输入文字描述即可查找人、车、非机动车及附属物等目标 以文搜图应用展示：支持全通道录像检索，且通道和时间范围可设；支持搜索结果相似度自定义设置展示；支持自定义选择时间范围 搜索结果精准定位：支持搜索结果按相似度排序展示，根据搜索结果，可一键关联录像片段及以图搜图，对目标进行二次精准检索定位，还原目标的跨通道行动轨迹 搜索结果快速筛选：以文搜图检索结果支持以相似度、时间、通道等条件对检出录像/图片进行排序或筛选 【产品功能】 支持视频流直写 支持ONVIF、GB/T 28181、RTSP等标准协议 支持VRAID、RAID0、1、5、6、10、50等多种RAID模式 支持一键配置（VRAID模式），可快速部署阵列和存储池 支持局部重构，原盘或其克隆盘拔出设备后再插回，未被覆盖数据可快速恢复 支持视频检索功能，按照监控点编号、录像类型、时间组合等条件查询 支持视频回放功能：正序回放、定位回放、倍速回放等功能 支持按需取流功能，未处于录像计划时间内的通道不占用网络带宽 支持运维总览展示，可快速定位设备异常情况 | 台 | 1
2 | 视频存储硬盘 | 8TB容量，3.5英寸，SATA3.0接口，5400RPM 空气盘， CMR传统磁记录 传输速率215MB/s，流畅存储视频有效防止丢帧 高级格式（AF）512e扇区技术，保障硬盘扇区4K对齐 满足数据严苛的7*24小时运行可靠性、安全性的需求 支持3年有限质保服务 适用海拔高度范围-305m至3050m 标称容量：8TB 外形规格：3.5-inch 接口类型：SATA 刻录技术：CMR 转速：5400RPM 缓存：256MB 最大读取速度：215MB/s 接口传输速率（最大值）：6.0Gb/s 平均读写功率（W）：5.3W 加载/卸载周期：600,000 MTBF：1,000,000 年负荷（TB/年）：180TB 工作状态温度(°C)：0-65℃ 尺寸：147mm(L)×101.6mm(W)×26.1mm(H) | 块 | 48
3 | 网络汇聚交换机 | 24个千兆SFP,8个10/100/1000Base-T以太网端口，4个万兆SFP+,交流供电，包转发率120/138MPPS,交换容量432Gbps/4.32Tbps | 台 | 1
4 | 高清视频解码器 | • 支持网络IPC、NVR等设备类型作为网络信号源输入 视频输出 • 支持HDMI 1.4视频信号输出，支持4K分辨率（3840 × 2160@30 Hz）超高清输出；支持对接LED显示系统，视频输出最大的LED带载能力为单口260 W • 支持两种音频输出方式：HDMI内嵌音频和外置音频输出 视频编解码 • 采用H.264/H.265编码标准，默认采用H.265，支持子码流及主码流编码 • 支持网络设备解码，支持H.264、H.265、Smart264、Smart265、MJPEG等主流码流格式，支持PS、TS、ES、RTP等主流封装格式，支持子码流及主码流切换 • 最大支持3200w分辨率解码，具有128个解码通道，支持64路200W，或128路720P视频同时解码上墙 • 支持加密码流、多轨码流、智能码流解码；支持码流修改和切换；支持解码异常提示 电视墙功能 • 支持单面电视墙拼接、开窗、窗口跨屏漫游、场景轮巡和窗口轮巡功能，单屏支持4个1080P或2个4K图层，单窗口支持1/4/6/8/9/16/25/36窗口分屏功能，整机最大支持64个场景，整机支持256个平台预案轮巡组 • 支持RTP\RTSP协议进行网络源预览，可通过smartwall客户端进行桌面投屏上墙 • 支持电视墙界面对网络信号源云台八个方向、自动扫描、光圈、调焦、聚焦、调用预置点等操作 • 支持电视墙窗口开始/停止预览、开始/停止解码、开始/停止轮巡、打开/关闭声音、置顶、置底等操作 视频解码格式：H.264，H.265，Smart264，Smart265，MJPEG 解码分辨率：最高3200W像素 视频解码通道：128 视频解码能力：H.264/H.265：支持4路3200 W，或4路2400 W，或8路1200 W，或16路800 W，或20路600W，或32路400W，或64路1080P，或128路720P及以下分辨率实时解码（每4个输出口一组，共享解码能力） MJPEG：8路1080P及以下分辨率实时解码 单口画面分割数：1,2,4,6,8,9,12,16,25,36 场景数量：64 内置GPU芯片 需要满足NEMA 4X、WF2、C5-M、GD22（含船舶机械振动）要求 水平旋转范围为360°连续旋转，垂直旋转范围为-15°~90° 样机支持白光、红外灯混合补光，在夜晚低照度环境下开启白光补光灯可识别30m出的人体轮廓，关闭白光补光灯可呈现黑白图像 | 台 | 1
5 | 机房防静电地板 | 600*600*35，钢质支架，防滑瓷砖面 | ㎡ | 30
6 | 专线宽带 | 专线 | 年 | 3
7 | 服务器机柜 | 600*1200*2000，42U标准服务器机柜 | 台 | 1
指挥中心液晶拼接屏
1 | 46寸液晶拼接屏 | 屏幕尺寸46寸，LED光源； 分辨率：1920×1080，双边拼缝≦3.5mm，功耗≦133W； 亮度不低于500cd/m2，对比度不低于1400:1，图像显示清晰度≥900TVL，亮度等级≥11级； LCD显示单元达到绿色设计产品技术规范符合T/CESA1018-2018标准； 液晶拼接单元不造成对视网膜的蓝光危害； LCD显示单元边缘采用抗热材质，保证高温条件下拼缝效果； 拼接单元具有便捷的拼接方法及装置，利于装拆和售后维护； 液晶拼接必须采用分体式结构设计，支持屏体与驱动单元分开安装及拆卸，整体美观大方的同时最大程度降低项目后期运营维护成本及难度。 显示屏生产厂家服务能力符合国家标准《商品售后服务评价体系》GB/T27922-2011，且能力达到五星级； 显示屏生产厂家是推动行业绿色发展先进单位； | 台 | 9
2 | 拼接屏安装支架 | 46寸钢质模块化支架 | 台 | 9
指挥中心UPS应急电源
1 | UPS主机 | 1、主机：功率为30KVA/24KW；三进三出高频机，双变换纯在线式； 2、PFC软开关技术 3、市电输入电压 274-478V 三相输入; 4、输入频率：50HZ/60HZ±5%自动识别； 5、具备输出电压可设置 380Vac(或400 Vac /415 Vac)±1%，面板输入密码设置，不需要电脑连接接口设置，满足客户现场需要的电压参数 6、输出频率：50HZ/±0.05%； 7、负载过载阶梯递增延时过载保护：过载110%/125%/150%维持600分钟/10分钟/1分钟后转旁路，负载正常后自动恢复 8、具有输出过流短路保护功能 9、UPS电池欠压保护，保护电池过度放电损坏 10、输出过欠压保护，避免UPS输出电压过高损坏设备 11、UPS同步锁相电路，保证UPS的输入和输出同步同相，从而保证UPS切换没有时间，保证设备零转换运行 12、UPS输出负载瞬间保护，避免输出负载瞬间过大损坏UPS,当负载过大时UPS保护转旁路，保护设备正常供电（提供针对本项目投标产品的第三方检测报告复印件） 13、内置旁路，逆变转旁路零切换时间的静态开关切换 14、并机方式： 插入附带的并机卡（选件）即可实现多台的UPS并机 15、直流电压可选择性:DC+_192V（提供针对本项目投标产品的第三方检测报告复印件） 16、智能风扇自动调速电路（风扇根据负载大小和温度高低来控制风扇转速） 17、电池管理：采用智能化电池管理系统，智能型三段式充电,从而提高电池的可靠性和使用寿命; 18、旁路输入电压范围：380（或400Vac）±20%(可设置 ± 10 % - ± 20 %) 19、旁路额定频率：50 / 60 Hz (自动辩识) 20、旁路输入频率范围：±2 % (可设置± 1%至± 5 %) 21、通讯管理：干接点RS232(可选RS485、SNMP和干接点）。 22、面板采用LED+LCD液晶显示；UPS历史记录存储功能 23、具有开机字诊断功能，交流输入过、欠压，输出过载、短路、逆变器过热、电池欠压预警和电池过充电等保护功能； 24UPS主机与电池必须为同一品牌； | 台 | 1
2 | UPS电池 | 1、自放电率低。 2、容量充足。 3、使用温度范围宽。 4、密封性能好。 5、导电性好。 6、充电接受能力强。 7、安全可靠的防爆排气系统。 8、具有高容量特性 9、单节电池采用≥12V100AH 。 | 节 | 32
3 | 电池安装支架 | 32节/组 | 套 | 1
4 | UPS电源配电箱 | 详见系统图 | 套 | 1
广播系统设备
1 | 双色海大坝IP网络防雨音柱 | 产品说明： 1、采用嵌入式PC技术和DSP音频处理技术设计： 2、内置嵌入式网络语音解码模块，完成网络音频流的同步接收和解码，采用高速工业级ARM芯片，启动时间达到毫秒级，提高设备使用稳定性； 3、高品质的数字音频传输，无噪音，音质达到CD级（音频文件位速为32-320kbps自适应）； 4、具备智能电源管理功能，设备采用内置CPU判断功放的运行状态，在无工作状态时功放自动进入休眠状态，待机功率≤0.2W，当有播放任务时，功放自动启动； 5、带有远程音量调节功能，终端在自动启动和播放任务的时候，自动将音量调节到系统设定的默认状态。音量自动调节默认值分别可制定为背景音乐音量、紧急广播音量和消防广播音量等； 6、设备全数字主音量调节，出厂预置调节更加清晰、灵活准确； 7、一线多用，充分利用现有网络资源，避免重复架设线路，兼容TCP/IP网络协议，可挂接在以太网络到达的任何地方，真正实现广播、计算机、监控网络等的多网合一，支持跨网关、跨路由、互联网传输。通过网络联机设定IP地址及网络配置等； 产品参数： 1、网络接口：RJ45、10M/100M 2、网络协议：TCP/IP、UDP、IGMP(组播) 3、音频格式：Mp3 4、支持码流：32K-320K 5、频带宽度：20Hz-20KHz 6、灵敏度：92dB 7、LINE/MIC：200mV/10mV 8、信噪比：线路≥90dB、话筒:≥88 dB 9、额定功率：40W 10、电源：默认12V5A适配器(可定制220V供电) 11、电源功耗：60W 12、防水等级：IP66 13、扬声器单元：1*4"+2.5" 14、外观尺寸：165×145×440mm（宽×厚×高） 15、安装重量：3kg | 只 | 12
2 | 碧海银沙沙滩区域IP网络防雨音柱 | 产品说明： 1、采用嵌入式PC技术和DSP音频处理技术设计： 2、内置嵌入式网络语音解码模块，完成网络音频流的同步接收和解码，采用高速工业级ARM芯片，启动时间达到毫秒级，提高设备使用稳定性； 3、高品质的数字音频传输，无噪音，音质达到CD级（音频文件位速为32-320kbps自适应）； 4、具备智能电源管理功能，设备采用内置CPU判断功放的运行状态，在无工作状态时功放自动进入休眠状态，待机功率≤0.2W，当有播放任务时，功放自动启动； 5、带有远程音量调节功能，终端在自动启动和播放任务的时候，自动将音量调节到系统设定的默认状态。音量自动调节默认值分别可制定为背景音乐音量、紧急广播音量和消防广播音量等； 6、设备全数字主音量调节，出厂预置调节更加清晰、灵活准确； 7、一线多用，充分利用现有网络资源，避免重复架设线路，兼容TCP/IP网络协议，可挂接在以太网络到达的任何地方，真正实现广播、计算机、监控网络等的多网合一，支持跨网关、跨路由、互联网传输。通过网络联机设定IP地址及网络配置等； 产品参数： 1、网络接口：RJ45、10M/100M 2、网络协议：TCP/IP、UDP、IGMP(组播) 3、音频格式：Mp3 4、支持码流：32K-320K 5、频带宽度：20Hz-20KHz 6、灵敏度：92dB 7、LINE/MIC：200mV/10mV 8、信噪比：线路≥90dB、话筒:≥88 dB 9、额定功率：40W 10、电源：默认12V5A适配器(可定制220V供电) 11、电源功耗：60W 12、防水等级：IP66 13、扬声器单元：1*4"+2.5" 14、外观尺寸：165×145×440mm（宽×厚×高） 15、安装重量：3kg | 只 | 24
3 | IP网络广播系统中控主机 | 产品说明： 1、IP主机为一台17.3寸大屏幕的工控级主机，可安装IP网络广播系统主控软件。 2、通过主控软件，可以实时控制整个广播系统:并可以编辑各种“播控制程序，实现对整个广播系统的网络化操控，实现无人值守广播功能。 3、IP主机具有完善的功能接口，使用方便。触摸屏性能优越，触感识别度高，触摸精度高，使用体验优良。 产品参数： 1、屏幕：17.3＂高亮度LCD液晶屏（配四线电阻触摸屏） 2、分辨率：1920*1080， 3、主板：工业主板 4、CPU：I5 5、显卡：板载 6、内存：8G 7、硬盘：128G 8、电源：AC220V/50Hz350ATX 9、扩展：2*PCI，2*PCIE 10、串口：6*COM口 11、USB:8*USB口，前置2个，后置6个 。 12、键盘/鼠标：机箱底部抽拉式键盘和触摸板鼠标 13、接口：1*音频口,2*网口，1*键盘口，1*鼠标口，1*VGA口，1*DVI口 14、电源：AC220V/50Hz 15、电源功耗：60～80W 16、外观尺寸：482×381×310*mm（宽×深×高） | 台 | 1
4 | 网络广播控制软件V1.0 | 软件说明： 1、系统软件采用标准的模块安装方式，软件包带有系统核心服务器软件、远程客户端分控管理软件、广播客户端软件等组成，客户根据自己需求选择安装，支持多次多点； 2、广播软件是网络音频广播总系统的核心，完成整个网络广播内的权限管理功能，为各类音频广播的采播提供数据接口服务，并提供给各区域的网络广播设备的定时播放和实时采播媒体服务，响应各播控设备的播放请求。音频节目菜单经过整理编排后，可以通过局域网上传至系统服务器，管理人员可以通过广播管理软件登录进行修改。 A：网络广播服务器软件 1、可直接接入标准TCP/IP协议的网络，并可利用已有的网络实现多网合一； 2、采用嵌入式系统作为主要架构，避免广播主机受到病毒攻击； 3、总控室的服务器断开时，不影响各分控室及分区的广播使用； 4、自动对有故障的网络广播设备进行检测； 5、具备编程精确到秒的自动控制及手动操作平台； 6、操作方便，显示直观。可实时显示出各网络终端当前的工作状态，具备人机对话功能； 7、支持7×24小时无间断工作时间； 8、超强数据处理能力，支持多线程数据处理，支持多用户在线服务； 9、丰富的节目源，任意套节目播放选择，并对每套节目可进行独立控制； B：管理软件 1、完成终端管理、任务管理、权限管理等管理功能，为各语音采集提供数掘接口服务； 2、提供系统运行编程功能； 3、实时监测系统中各个设备的运行状态； 4、能根据用户密码权限的方式远程登陆主机，并对主机进行有效管理； 5、能通过软件对系统中的设备进行控制； 6、支持TTS文本转语音功能，支持中文和英文； 7、支持对带有led显示屏的设备发布文字信息功能。 C：采播插播软件 1、完成广播使用者在网上对广播区域的播放功能； 2、通过办公电脑接入的话筒进行直接讲话； 3、可直接在网上选择和屏蔽播放区域； 4、完成网络电台转播、课件资源转换、音频实时采播； | 套 | 1
5 | 网络信号采集器 | 产品说明： 1、消防警报智能化接口，支持触点输入方式； 2、采用固定静态的IP地址，当网络发生改变时地址不会丢失，工作稳定； 3、16路报警信号输入，有信号输入，相应指示灯亮；报警信号优先，自动强插； 4、16路广播分区自动激活，可扩展至1024个区．多至80个邻区自动触发； 5、可编程设定N、N±1、N±2、N±3、N±4报警规则； 6、可根据不同地点不同警源设置相应报警铃声，使灾情清晰明朗； 产品参数： 1、通信接口：1xRJ45接口 2、操作模式：TEST测试、EVAC预警、ARERT紧急疏散、CLEAR清除 3、显示方式：状态指示灯二极管 4、报警方式：任意分区报警模式，预警、紧急疏散、测试报警 5、报警输入：16路干触点短路信号 6、通信协议：TCP/IP 7、保险丝：AC FUSE 8、时间：24小时运行制（时-分-秒）/星期制/日历制 9、电源：AC220V/50Hz 10、电源功耗：5W 11、设备外观尺寸：482×330×88mm（宽×深×高） | 台 | 1
6 | 网络寻呼话筒 | 产品说明： 1、面板带7寸TFT真彩色液晶屏，分辨率800*480，画面大小154*86mm，自动背光关闭，触摸自动控制。 2、在管理系统的授权下可实现点对点、点对多点寻呼广播。可实现话筒之间双向对讲功能； 3、具有远程升级功能，产品程序更新无须现场升级，通过网络远程即可更新、方便快捷； 4、可实时调整终端音量，MIC增益，本地储存终端列表，支持本地独立群组编辑和快捷选组讲话； 5、4线电阻式触摸屏，防止误触摸； 6、支持触摸屏校准，优化校准算法，表面耐久力打击，超过100万次； 7、自带蓝牙功能、自带收音机功能、自带USB接口播放MP3。 8、自带AM/FM调频调幅信号播放功能； 9、自带USB接口，实现U盘音频播放及手机充电功能； 产品参数： 1、网络接口：标准RJ45输入 2、网络协议：TCP/IP、UDP、IGMP(组播) 3、环境温度:-15℃~65℃，环境湿度：10%~90% 4、数字音频格式：OGG编码 5、样码流:80-128K 6、传输速率:10/100Mbps自适应 7、音频模式:16-32位立体声CD音质 8、待机功率:0.2W 9、内置扬声器输出阻抗:4Ω，3W 10、辅助输入输出信号:莲花插座 11、输出频率:20Hz~20KHz 12、谐波失真:≤0.1% 13、信噪比:＞82dB 14、电源：AC220V/50Hz 15、电源功耗:≤10W 16、外观尺寸：250×180×86mm | 只 | 1
7 | 单通道IP网络编码器 | 产品说明： 1、采用固定静态的IP地址，当网络发生改变时地址不会丢失，工作稳定； 2、采用嵌入式PC技术和DSP音频处理技术设计，内置嵌入式网络语音编解码模块，完成网络音频流的同步接收和编解码，采用高速工业级ARM芯片，启动时间达到毫秒级； 3、具有1路RJ45下载地址的接口，可以适应不同地方的网络修改地址； 4、1路LINE/MIC信号输入，1路独立的网络TCP/IP编码功能，独立的软件音量调节； 5、音质达到CD级（音频文件位速为32-320kbps自适应）； 6、系统配置完成，可以操作面板上按键直接启动相应区域广播终端； 7、超强的跨网关、跨路由能力，有以太网口的地方即可接入； 产品参数： 1、网络接口：1组，RJ45、10M/100M 2、网络协议：TCP/IP、UDP、IGMP（组播） 3、音频格式：MP3/MP2 4、支持码流：32K-320K 5、频带宽度：20Hz-20KHz 6、灵敏度:92dB 7、信噪比线路:≥90dB；话筒: ≥88dB 8、模拟音频输入 9、MIC输入:10MV6.3mm单声道插座 10、线路输入频带宽度:20Hz-20KHz 11、LINE输入:立体声1V p-p,10K莲花插座 12、线路输出:立体声1V p-p,1K莲花插座 13、电源：AC220V/50Hz 14、电源功耗：20W 15、外观尺寸：482×330×88mm（宽×深×高） | 台 | 1
景区综合治理管理平台软件
1 | 管理平台服务器 | 处理器：配置2颗intel至强4210，核数≥10核，线程≥20，主频≥2.2GHz，睿频≥3.2GHz 内存：配置64G DDR4（32G * 2）；支持16根内存插槽，最大可扩展至1T 硬盘：配置2块1.2T SAS机械硬盘；支持4 块热插拔硬盘(兼容 2.5寸/3.5寸SATA硬盘，2.5寸SAS硬盘)，2个板载M.2 独显&GPU扩展：支持6个PCIE 3.0扩展 阵列卡：LSI 9311-8i HBA 网口：配置4个板载千兆电口（2个1GbE+2个2.5GbE）；支持选配10GbE、25GbE SFP+等多种网络接口 电源：配置1块550W(1+1)冗余电源；支持选配650W/850W ATX单电源，支持选配550W(1+1) /800W(1+1)/1600W(1+1)冗余电源 其它端口：前置2个USB 2.0接口，内置1个USB 3.0接口，后置2个USB 2.0 接口、2个USB 3.0 接口、1个VGA接口、1个COM串口(RS232) 机箱规格：198mm(宽) * 425mm(高) * 553mm(深) 操作系统兼容：CentOS 7.X、HIKOS、Windows 10、Windows Server2016/2019、UOS V20、麒麟V10 管理功能：配置1个千兆IPMI管理口 | 台 | 1
2 | 管理服务终端 | Intel I5 CPU/8GB内存/1TB硬盘/2G独立显存/集成千兆网卡/23.5WLCD | 台 | 1
3 | 综合管理直播平台软件 | 1、视频监控应用提供视频管理服务，支持编码设备通过海康设备网络SDK协议、海康Ehome协议、海康ISUP5.0协议、GB28181协议、ONVIF协议、大华设备网络SDK协议、萤石协议接入平台，实现视频预览、录像回放、视频上墙、视频事件监控服务能力，并且在网络带宽不足、有流量限制的网络环境下可以通过以图片替代视频的模式提供监控服务。 2、实现RTMP推流给第三方功能（例如微信视频号、快手、b站、地方媒体、电视台、三方云平台） 含100路监控授权，5路对外直播推流授权 | 套 | 1
4 | 智能文搜模块 | 1、基于多模态大模型，实现海量视图数据的开放式语义检索，不再局限于传统的录像回放及固定属性查找。在搜索框内输入文字描述，例如“打电话”、 “骑电瓶车未戴头盔”等，即可搜索出相关目标。 2、针对锁定的目标支持快捷查看目标动向。 3、预置热门搜索词条并记录历史搜索，支持用户点击进行快速搜索，让操作更简单，使用更便捷。 | 套 | 1
5 | KQ客流统计模块 | 技术规格 适用于客群运营场景，基于多维客流系列相机，普通相机+AI智能盒，或抓拍机+超脑设备使用，进行客群分析。 1、支持客群细化，更精准地萃取具体细分客户的需求、特征、偏好、价值等，从而更有效地进行客群定位、策略、设计、营销，如配置资源以满足客户需求，改善客户体验，提高客户满意度，降低流失率； 描述 | 套 | 1
6 | 设备网络管理 | 设备网络管理应用，对接入平台的视频设备，门禁设备，梯控设备，可视对讲设备进行在线巡检，及时发现故障设备和掉线设备，使运维工作更加高效，便利。 一、视频网络管理 1、支持监控摄像机、编码设备、存储设备、解码设备等物联设备在线状态、工作状态、硬盘状态、指标采集。 2、支持监控点通道的在线状态、录制状态、录像完整性、录像保存天数指标检测。 3、支持告警信息统计展现。并支持对监控点、编码设备、解码设备、视频综合矩阵、NVR/CVR、云储存、门禁设备、门禁点、读卡器、梯控设备/梯控读卡器/可视对讲的告警阈值进行配置。 4、提供视频运维报表统计能力，包含区域综合排名统计、录像完整性统计、录像存储达标统计、在线状态统计、离线时长统计报表。 5、支持巡检计划配置，可以按照类型和资源以及自定义的巡检周期进行巡检计划配置。 6、支持海康SDK、大华SDK、ehome、isup5.0、GB28181、部标808、Open Network Video Interface、萤石、ISAPI协议。 二、门禁运维管理 1、提供门禁设备在线状态监测能力； 2、提供门禁设备运维报表统计能力； 三、可视对讲运维管理 1、提供门口机、室内机、管理机、围墙机设备在线状态监测能力； 2、提供可视对讲设备运维报表统计能力； 四、梯控运维管理 1、提供梯控主机、读卡器在线状态监测能力； 2、提供梯控设备运维报表统计能力； 五、停车场出入口运维管理 1、提供岗亭缴费终端、出入口控制设备、出入口显示设备、读卡设备在线状态监测能力； 2、提供停车场出入口设备运维报表统计能力； 六、寻车诱导运维管理 1、提供诱导管理器、车位相机、显示屏在线状态监测能力； 2、提供寻车诱导设备运维报表统计能力 | 套 | 200
A | 集成服务费 | 包含设备安装调试 | 项 | 1
B | 合计：
报价供应商（盖章）： 联系人： 联系电话： 单位地址： 报价时间： 年 月 日