## 清单
启东市2024年电动自行车充电棚项目
工程名称：启东市2024年电动自行车充电棚项目
序号 | 项目名称 | 项目特征描述 | 计量 单位 | 工程量 | 金额（元） |  | 推荐品牌 | 报价品牌
[5 empty] | 单价 | 总价
1 | 平整场地 | 1、平整场地 | m2 | 17492.02
2 | 挖基坑土方 | 1、土壤类别：一、二类土 2、挖土深度：2M内综合考虑 3、弃土运距：投标人自行考虑 | m3 | 1736.2
3 | 回填方 | 1、填方材料品种：素土回填 | m3 | 1448.01
4 | 余方弃置 | 1、废弃料品种：余土外运 2、运距：投标人自行考虑 | m3 | 288.19
5 | 垫层 | 1、8cm碎石垫层 | m3 | 32.19
6 | 独立基础 | 1、混凝土种类：商品混凝土 2、混凝土强度等级：C30 3、含模板措施等 | m3 | 256
7 | 其他构件 | 1、柱脚C30素混凝土包裹 2、高度150mm 3、含模板措施等 | m3 | 32.5
8 | 现浇构件钢筋 | 1、钢筋种类、规格：三级钢Φ12 | t | 42.956
9 | 现浇构件钢筋 | 1、钢筋种类、规格：三级钢Φ18 | t | 36.808
10 | 预埋铁件 | 1、钢材种类：Q355B | t | 85.292
11 | 钢管柱 | 1、钢材品种、规格：LZ：100*5方钢，FG：方80*3，钢材材质为Q355B 2、除锈处理，无机富锌底漆，干膜厚度125um以上，然后在表面刷防火涂料 3、具体详见图纸设计 | t | 73.038
12 | 钢支撑、钢拉条 | 1、钢材品种、规格：BL：方100*5；通长电路连杆方钢：40*80*3；GL：方80*6；TL：方100*5；方钢：40*80*3；HL：方80*6；XCL：方80*6；连杆方钢：40*80*3；钢材材质为Q355B 2、除锈处理，无机富锌底漆，干膜厚度125um以上，然后在表面刷防火涂料 3、具体详见图纸设计 | t | 436.732
13 | 膜结构屋面 | 1、橡胶垫层 2、PVDF膜（1100g/m2；0.9mm） 3、-3x35铝压膜板 4、不锈钢自攻钉M6*35@120 | m2 | 14327.44
14 | 广告牌 | 1、1.2mm厚镀锌钢板 2、部位：中间广告牌区域 | m2 | 5413.63
15 | 水泥混凝土场地 | 1、100厚C30混凝土及模板措施等 2、80厚砂石垫层 | m2 | 14700.8
16 | 混凝土构件拆除 | 1、原有路沿石拆除 | m | 4200.22
17 | 零星砌砖 | 1、挡土墙 2、具体详见图纸设计 | m | 5640.04
18 | 配管配线 | 1、埋地 PC25、YJV-3*6 2、含挖沟槽土方、回填方、余方弃置等 | m | 22397.21
19 | 灭火器 | 1、名称：4kgABC干粉灭火器（一套两个） 2、安装方式：挂架安装 | 套 | 640
20 | 灭火器 | 1、名称：6KG干粉灭火剂 2、安装方式：悬挂式 | 具 | 1234
21 | 摄像头 | 传感器类型：1/2.7英寸CMOS； 像素：400万； ★最大分辨率：2688×1520（提供公安部有效检测报告复印件加盖原厂公章） ★最低照度检验:在补光光源关闭的情况下:彩色:<0.00021x(AGCON、RJ45输出,应能分辨反射式视频矩阵测试卡中彩色色块);黑白:<0.00011x(AGCON、RJ45输出,应能分辨反射式视频分辨率测试卡中圆形轮廓)（提供公安部有效检测报告复印件加盖原厂公章） 最大补光距离：80m（红外视频检测距离）30m（暖光视频检测距离）2m（暖光人脸检测距离）； ★智能补光功能检验:开启智能行为分析后,夜晚检测到目标,可自动转换到彩色模式并开启白光补光（提供公安部有效检测报告复印件加盖原厂公章） 补光灯：2颗（红外灯）;2颗（暖光灯）； 镜头类型：定焦； 镜头焦距：2.8/3.6/6/8mm； 镜头光圈：F1.6； 视场角：水平：101°；垂直：84°；对角：42°； 通用行为分析：物品遗留；物品搬移，绊线入侵；区域入侵；快速移动；徘徊检测；人员聚集；停车检测； 热度图：支持； 热度图：支持； 人脸检测：支持人脸检测；支持跟踪；支持优选；支持抓拍；支持上报最优的人脸抓图；支持人脸增强，支持人脸曝光；支持人脸属性提取，支持6种属性8种表情：性别，年龄，眼镜，表情（愤怒，平静，高兴，悲伤，厌恶，惊讶，困惑，害怕），口罩，胡子；支持人脸抠图区域可设:人脸， 单寸照，自定义；支持实时抓拍、优选抓拍、质量优先三种抓拍策略；支持人脸角度过滤功能；支持优选时长可设； 车辆检测：支持机动车抓拍及报警联动，支持机动车号牌识别； | 套 | 435 |  |  | 大华、宇视、英飞拓
21 | 摄像头 | ★数据感知功能检验:具有数据感知功能,可同时在客户端设置10路并在web端设置路事件布防,在布防时间段内主动上传感知数据,断网重连后,报警信息与报警图片可继续上传（提供公安部有效检测报告复印件加盖原厂公章） 智能编码：H.264:支持；H.265:支持； AI编码：H.264:支持（压缩率≥25%）；H.265:支持（压缩率≥25%）； ★视频内容保护检验:具有视频内容保护功能,可对视频图像码流进行随机混淆处理,下载的视频数据只有具有解码密钥的用户才能正常进行播放（提供公安部有效检测报告复印件加盖原厂公章） 宽动态：120dB； 走廊模式：90°/270°； 自适应镜头校正（图像矫正）：支持； 音频接口：支持； 内置MIC：支持，内置1个MIC； ★拾音距离检验:可对距离5m处的70dB(A)以上的声音进行采集,并输出播放（提供公安部有效检测报告复印件加盖原厂公章） 内置扬声器：支持； ★语音文件管理功能检验:可通过客户端软件或IE浏览器对音频文件进行管理。支持音频文件预览播放;内置语音文件21种;可通过自带麦克、客户端软件或IE浏览器进行自定义音频文件录制;支持自定义音频文件上传及下载;自定义音频支持PCM/G.711A/G.711U/AAC4种编码格式的WAV/MP3/PCM3种文件格式（提供公安部有效检测报告复印件加盖原厂公章） |  |  |  |  | 大华、宇视、英飞拓
21 | 摄像头 | ★声光告警设置检验:支持内置语音播放,播放次数可设置为1~10次,可将白光设置为常亮和闪烁巳种模式,闪烁频率,闪烁时长、闪烁周期可设（提供公安部有效检测报告复印件加盖原厂公章） 报警事件：无SD卡；SD卡空间不足；SD卡出错；网络断开；IP冲突；非法访问；动态检测；视频遮挡；绊线入侵；区域入侵；快速移动；物品遗留；物品搬移；人员聚集；动态检测；停车检测；徘徊检测；场景变更；音频异常侦测；电压检测；外部报警；人脸检测；SMD；安全异常； 运营商网络制式：4G，支持中国电信、中国移动、中国联通：FDD-LTE：B1/B3/B5/B8；TDD-LTE：B34/B38/B39/B40/B41；3G，支持中国联通：WCDMA: B1/B5/B8（2100/850/900MHz）；； 运营商网络短信联动：支持中国电信、中国移动、中国联通； 接入标准：ONVIF（Profile S & Profile G & Profile T）；CGI；GB/T28181-2022（双国标）；GA/T1400； 预览最大用户数：20个（总带宽:80M）； 最大Micro SD卡：512GB； 其他功能：灯光报警；声音报警；智能补光； RS-485接口：1个（波特率范围：1200bps～115200bps）； 音频输入：1路（RCA头）； 音频输出：1路（RCA头）； 报警输入：2路（湿节点，支持直流3～5V电位，5mA电流）； 报警输出：2路（湿节点，支持直流最大12V电位，0.3A电流）； 电源返送：支持DC12V电源返送，最大电流165mA，峰值电流700mA； ★电源适应性检验:应在DC(12±40%)V的供电条件下正常工作（提供公安部有效检测报告复印件加盖原厂公章） ★欠压/过压检测功能检验:采用DC12V供电时,当电源电压低于DC8.4V或高于DC19V,可在客户端软件给出报警提示或播放报警提示音（提供公安部有效检测报告复印件加盖原厂公章） |  |  |  |  | 大华、宇视、英飞拓
21 | 摄像头 | ★外壳防护等级检验:应符合GB/T4208-2017中IP68等级的要求(水下1m,1h)（提供公安部有效检测报告复印件加盖原厂公章） ★固件安全功能检验:具有固件安全功能,支持硬件微引导程序OTP写入保护机制,uboot的Flash存储空间具有防算改功能,非法修改Flash中的内容,uboot无法正常启动（提供公安部有效检测报告复印件加盖原厂公章） ★摄像头供应商需要提供配套的远程APP平台 |  |  |  |  | 大华、宇视、英飞拓
22 | 4G流量卡 | 内含摄像头所需一年流量 | 张 | 435 |  | 0
23 | 内存卡 | 摄像头专用内存卡（内存128G） | 张 | 435 |  | 0
24 | 混凝土路面拆除 | 1、原有混凝土地面拆除，含地面锯缝 2、清运废料、工作面平整 | m2 | 279.44 |  | 0
25 | 沥青混凝土路面拆除 | 1、原有沥青混凝土地面拆除，含地面锯缝 2、清运废料、工作面平整 | m2 | 279.44 |  | 0
26 | 花岗岩块料地面拆除 | 1、原有地面花岗岩拆除，含地面锯缝 2、清运废料、工作面平整 | m2 | 422.03 |  | 0
27 | 道板砖、草坪砖块料地面拆除 | 1、原有地面草坪砖拆除 2、清运废料、工作面平整 | m2 | 139.72 |  | 0
28 | 水泥混凝土路面 | 1、C30混凝土地面恢复 2、按15cm厚C25混凝土面层，5cm碎石垫层考虑 | m2 | 279.44 |  | 0
29 | 沥青混凝土路面 | 1、沥青混凝土地面恢复 2、按4cm (AC-13 )细粒式沥青混凝土+6cm( AC-20 )中粒式沥青混凝土+15cm水稳层考虑 | m2 | 279.44 |  | 0
30 | 花岗岩块料地面 | 1、地面花岗岩恢复 2、按花岗岩面层及水泥砂浆粘结层+7cm厚C20混凝土垫层考虑 | m2 | 422.03 |  | 0
31 | 道板砖、草坪砖块料地面 | 1、草坪砖恢复 2、按草坪砖+7cm厚C20混凝土垫层考虑 | m2 | 139.72 |  | 0
32 | 铺种草皮 | 1、地面绿化恢复 2、按满铺草皮考虑，草皮种类按照现场实际情况 | m2 | 279.44 |  | 0
33 | 大型机械设备进出场及安拆 | 1、项目标段内全部的大型机械进出场费 | 项 | 1 |  | 0
不含税金额合计： | [5 empty] | 0
税金（9%）： | [5 empty] | 0
含税金额合计：
含税金额合计大写：