## 出厂水47项
启东市公共自来水厂出厂水水质检测结果
检测项目 | 采样地点 | 启东市北新增压泵站出厂水采样点 | 启东市久隆泵站出厂水采样点 | 启东市吕四自来水厂增压泵站出厂水采样点 | 启东市启隆增压泵站出厂水采样点 | GB5749-2022 标准限值 | 合格情况
| 采样时间 | 2025.06.16 | 2025.06.16 | 2025.06.16 | 2025.06.17
水质常规指标
微生物指标
总大肠菌群 | CFU/100mL | 未检出 | 未检出 | 未检出 | 未检出 | 不应检出 | 合格
大肠埃希氏菌 | CFU/100mL | 未检出 | 未检出 | 未检出 | 未检出 | 不应检出 | 合格
菌落总数 | CFU/mL | 未检出 | 未检出 | 未检出 | 未检出 | 100 | 合格
毒理指标
砷 | mg/L | 0.0011 | 0.00097 | 0.00092 | 0.00076 | 0.01 | 合格
镉 | mg/L | <0.00050 | <0.00050 | <0.00050 | <0.00050 | 0.005 | 合格
铬（六价） | mg/L | <0.004 | <0.004 | <0.004 | <0.004 | 0.05 | 合格
铅 | mg/L | <0.00050 | <0.00050 | <0.00050 | <0.00050 | 0.01 | 合格
汞 | mg/L | <0.00005 | <0.00005 | <0.00005 | <0.00005 | 0.001 | 合格
氰化物 | mg/L | <0.002 | <0.002 | <0.002 | <0.002 | 0.05 | 合格
氟化物 | mg/L | 0.22 | 0.24 | 0.25 | 0.22 | 1 | 合格
硝酸盐（以N计） | mg/L | 1.71 | 1.50 | 1.64 | 1.20 | 10 | 合格
三氯甲烷 | mg/L | 0.015 | 0.011 | 0.0097 | 0.0047 | 0.06 | 合格
一氯二溴甲烷 | mg/L | 0.0057 | 0.0049 | 0.0051 | 0.0048 | 0.1 | 合格
二氯一溴甲烷 | mg/L | 0.010 | 0.0083 | 0.0077 | 0.0038 | 0.06 | 合格
三溴甲烷 | mg/L | <0.0020 | <0.0020 | <0.0020 | 0.0033 | 0.1 | 合格
三卤甲烷（总量） | - | 0.49 | 0.38 | 0.35 | 0.22 | 该类化合物中各种化合物的实测浓度与其各自限值的比值之和不超过1 | 合格
二氯乙酸 | mg/L | 0.0045 | 0.0019 | 0.0012 | 0.0013 | 0.05 | 合格
三氯乙酸 | mg/L | 0.0034 | 0.0024 | 0.0024 | <0.0003 | 0.1 | 合格
溴酸盐 | mg/L | <0.004 | <0.004 | <0.004 | <0.004 | 0.01 | 合格
亚氯酸盐 | mg/L | <0.010 | <0.010 | <0.010 | <0.010 | 0.7 | 合格
氯酸盐 | mg/L | 0.053 | 0.056 | 0.047 | 0.24 | 0.7 | 合格
感官性状和一般化学指标
色度 | 度 | <5 | <5 | <5 | <5 | 15 | 合格
浑浊度 | NTU | 0.18 | 0.18 | 0.19 | 0.20 | 1 | 合格
臭和味 | 级 | 0（无异臭、异味） | 0（无异臭、异味） | 0（无异臭、异味） | 0（无异臭、异味） | 无异臭、异味 | 合格
肉眼可见物 | - | 无 | 无 | 无 | 无 | 无 | 合格
pH | - | 7.59 | 7.66 | 7.73 | 7.75 | 不小于6.5且不大于8.5 | 合格
铝 | mg/L | 0.098 | 0.055 | 0.059 | 0.058 | 0.2 | 合格
铁 | mg/L | <0.02 | <0.02 | <0.02 | <0.02 | 0.3 | 合格
锰 | mg/L | 0.00074 | 0.00053 | <0.00050 | 0.0012 | 0.1 | 合格
铜 | mg/L | 0.0012 | 0.00055 | 0.00070 | 0.00056 | 1 | 合格
锌 | mg/L | <0.02 | <0.02 | <0.02 | <0.02 | 1 | 合格
氯化物 | mg/L | 28.4 | 29.1 | 28.0 | 53.8 | 250 | 合格
硫酸盐（以SO₄²⁻计） | mg/L | 34.0 | 35.6 | 34.3 | 44.0 | 250 | 合格
溶解性总固体 | mg/L | 201 | 201 | 197 | 263 | 1000 | 合格
总硬度 | mg/L | 122 | 121 | 122 | 144 | 450 | 合格
高锰酸盐指数 | mg/L | 0.85 | 0.80 | 0.74 | 0.80 | 3 | 合格
氨氮（以N计） | mg/L | <0.02 | <0.02 | <0.02 | <0.02 | 0.5 | 合格
放射性指标
总α放射性 | Bq/L | 0.017±0.008 | 0.018±0.009 | 0.019±0.012 | 0.017±0.008 | 0.5（指导值） | 合格
总β放射性 | Bq/L | 0.18±0.04 | 0.19±0.03 | 0.19±0.04 | 0.19±0.04 | 1（指导值） | 合格
饮用水中消毒剂指标
氯气及游离氯制剂（游离氯） | mg/L | 0.86 | 0.57 | 0.57 | 0.56 | 与水接触时间≥30min，出厂水和末梢水限值≤2；出厂水余量≥0.3；末梢水余量≥0.05 | 合格
总氯 | / | / | / | / | / | / | 合格
臭氧 | / | / | / | / | / | / | /
二氧化氯 | / | / | / | / | / | / | /
毒理指标
二氯甲烷 | mg/L | <0.010 | <0.010 | <0.010 | <0.010 | 0.02 | 合格
2，4，6-三氯酚 | mg/L | <0.000050 | <0.000050 | <0.000050 | <0.000050 | 0.2 | 合格
感官性状和一般化学指标
2-甲基异莰醇 | mg/L | <0.000002 | <0.000002 | <0.000002 | <0.000002 | 1e-05 | 合格
土臭素 | mg/L | <0.000002 | <0.000002 | <0.000002 | <0.000002 | 1e-05 | 合格

## 管网水
启东市管网水水质抽查检测结果
检测项目 | 采样地点 | 启东市启东金融中心2栋3层百顺府 | 启东市北新镇北新线黄山菜饭 | 启东市久隆跃进街100号中国邮政综合便民服务站 | 启东市启隆镇绿地长岛总入口处 | GB5749-2022 标准限值 | 合格情况
| 采样时间 | 2025.06.16 | 2025.06.16 | 2025.06.16 | 2025.06.17
水质常规指标
微生物指标
总大肠菌群 | CFU/100mL | 未检出 | 未检出 | 未检出 | 未检出 | 不应检出 | 合格
菌落总数 | CFU/mL | 未检出 | 未检出 | 未检出 | 未检出 | 100 | 合格
感官性状和一般化学性质
色度 | 度 | <5 | <5 | <5 | <5 | 15 | 合格
浑浊度 | NTU | 0.22 | 0.23 | 0.24 | 0.30 | 1 | 合格
臭和味 | 级 | 0（无异臭、异味） | 0（无异臭、异味） | 0（无异臭、异味） | 0（无异臭、异味） | 无异臭、异味 | 合格
高锰酸盐指数 | mg/L | 0.86 | 0.88 | 0.91 | 0.87 | 3 | 合格
饮用水中消毒剂指标
氯气及游离氯制剂（游离氯） | mg/L | 0.20 | 0.27 | 0.29 | / | 与水接触时间≥30min，出厂水和末梢水限值≤2；出厂水余量≥0.3；末梢水余量≥0.05 | 合格
总氯 | mg/L | / | / | / | 0.05 | 与水接触时间≥120min，出厂水和末梢水限值≤3；出厂水余量≥0.5；管网末梢水中余量≥0.05 | 合格

## 管网末梢水
启东市管网末梢水水质抽查检测结果
检测项目 | 采样地点 | 启东市义南村四组66号 | GB5749-2022 标准限值 | 合格情况
| 采样时间 | 2025.06.16
水质常规指标
微生物指标
总大肠菌群 | CFU/100mL | 未检出 | 不应检出 | 合格
大肠埃希氏菌 | CFU/100mL | 未检出 | 不应检出 | 合格
菌落总数 | CFU/mL | 未检出 | 100 | 合格
毒理指标
砷 | mg/L | 0.0011 | 0.01 | 合格
镉 | mg/L | <0.00050 | 0.005 | 合格
铬（六价） | mg/L | <0.004 | 0.05 | 合格
铅 | mg/L | <0.00050 | 0.01 | 合格
汞 | mg/L | <0.00005 | 0.001 | 合格
氰化物 | mg/L | <0.002 | 0.05 | 合格
氟化物 | mg/L | 0.24 | 1 | 合格
硝酸盐（以N计） | mg/L | 1.56 | 10 | 合格
三氯甲烷 | mg/L | 0.015 | 0.06 | 合格
一氯二溴甲烷 | mg/L | 0.0057 | 0.1 | 合格
二氯一溴甲烷 | mg/L | 0.0098 | 0.06 | 合格
三溴甲烷 | mg/L | <0.0020 | 0.1 | 合格
三卤甲烷（总量） | - | 0.48 | 该类化合物中各种化合物的实测浓度与其各自限值的比值之和不超过1 | 合格
二氯乙酸 | mg/L | 0.0007 | 0.05 | 合格
三氯乙酸 | mg/L | 0.0029 | 0.1 | 合格
溴酸盐 | mg/L | <0.004 | 0.01 | 合格
亚氯酸盐 | mg/L | <0.010 | 0.7 | 合格
氯酸盐 | mg/L | 0.045 | 0.7 | 合格
感官性状和一般化学指标
色度 | 度 | <5 | 15 | 合格
浑浊度 | NTU | 0.20 | 1 | 合格
臭和味 | 级 | 0（无异臭、异味） | 无异臭、异味 | 合格
肉眼可见物 | - | 无 | 无 | 合格
pH | - | 7.72 | 不小于6.5且不大于8.5 | 合格
铝 | mg/L | 0.056 | 0.2 | 合格
铁 | mg/L | <0.02 | 0.3 | 合格
锰 | mg/L | <0.00050 | 0.1 | 合格
铜 | mg/L | 0.00051 | 1 | 合格
锌 | mg/L | <0.02 | 1 | 合格
氯化物 | mg/L | 28.9 | 250 | 合格
硫酸盐（以SO₄²⁻计） | mg/L | 35.8 | 250 | 合格
溶解性总固体 | mg/L | 201 | 1000 | 合格
总硬度 | mg/L | 121 | 450 | 合格
高锰酸盐指数 | mg/L | 0.85 | 3 | 合格
氨氮（以N计） | mg/L | <0.02 | 0.5 | 合格
放射性指标
总α放射性 | Bq/L | 0.020±0.013 | 0.5（指导值） | 合格
总β放射性 | Bq/L | 0.23±0.04 | 1（指导值） | 合格
饮用水中消毒剂指标
氯气及游离氯制剂（游离氯） | mg/L | 0.20 | 与水接触时间≥30min，出厂水和末梢水限值≤2；出厂水余量≥0.3；末梢水余量≥0.05 | 合格
总氯 | / | / | / | /
臭氧 | / | / | / | /
二氧化氯 | / | / | / | /
毒理指标
二氯甲烷 | mg/L | <0.010 | 0.02 | 合格
2，4，6-三氯酚 | mg/L | <0.000050 | 0.2 | 合格
感官性状和一般化学指标
2-甲基异莰醇 | mg/L | <0.000002 | 1e-05 | 合格
土臭素 | mg/L | <0.000002 | 1e-05 | 合格

## 二次供水
启东市二次供水水质抽查检测结果
检测项目 | 采样地点 | 启东市万豪花园地下泵房进水采样点 | 启东市万豪花园地下泵房出水采样点 | 启东市绿城玫瑰园地下泵房进水采样点 | 启东市绿城玫瑰园地下泵房出水采样点 | 启东市吾悦首府地下泵房进水采样点 | 启东市吾悦首府地下泵房出水采样点 | 启东市科创嘉园地下泵房进水采样点 | 启东市科创嘉园地下泵房出水采样点 | GB5749-2022 标准限值 | 合格情况
| 采样时间 | 2025.06.16 | 2025.06.16 | 2025.06.16 | 2025.06.16 | 2025.06.16 | 2025.06.16 | 2025.06.16 | 2025.06.16
水质常规指标
微生物指标
总大肠菌群 | CFU/100mL | 未检出 | 未检出 | 未检出 | 未检出 | 未检出 | 未检出 | 未检出 | 未检出 | 不应检出 | 合格
菌落总数 | CFU/mL | 未检出 | 未检出 | 未检出 | 未检出 | 未检出 | 未检出 | 未检出 | 未检出 | 100 | 合格
感官性状和一般化学性质
色度 | 度 | <5 | <5 | <5 | <5 | <5 | <5 | <5 | <5 | 15 | 合格
浑浊度 | NTU | 0.26 | 0.30 | 0.26 | 0.21 | 0.20 | 0.18 | 0.22 | 0.21 | 1 | 合格
臭和味 | 级 | 0（无异臭、异味） | 0（无异臭、异味） | 0（无异臭、异味） | 0（无异臭、异味） | 0（无异臭、异味） | 0（无异臭、异味） | 0（无异臭、异味） | 0（无异臭、异味） | 无异臭、异味 | 合格
肉眼可见物 | — | 无 | 无 | 无 | 无 | 无 | 无 | 无 | 无 | 无 | 合格
pH值 | — | 7.86 | 7.96 | 8.01 | 7.81 | 7.88 | 7.67 | 7.92 | 7.72 | 不小于6.5且不大于8.5 | 合格
高锰酸盐指数 | mg/L | 0.86 | 0.86 | 0.86 | 0.83 | 0.89 | 0.89 | 0.88 | 0.83 | 3 | 合格
饮用水中消毒剂指标
氯气及游离氯制剂（游离氯） | mg/L | 0.38 | 0.32 | 0.30 | 0.15 | 0.51 | 0.49 | 0.34 | 0.31 | 与水接触时间≥30min，出厂水和末梢水限值≤2；出厂水余量≥0.3；末梢水余量≥0.05 | 合格