## 报价汇总单
长三角高校研究机构启东集聚区 多媒体音视频系统采购项目市场询价报价汇总表
项目名称 | 总价报价（元） | 备注
长三角高校研究机构启东集聚区 多媒体音视频系统采购项目 | 大写： 元 小写： 元
报价单位： （盖章）
报价人： （签字或盖章）
联系方式：
报价时间：

## 多媒体音视频系统配置清单
多媒体音视频系统配置清单
序号 | 设备名称 | 推荐品牌 | 数量 | 单位 | 产品参数 | 单价 | 合价 | 备注
小会议室
一 | 专业扩声子系统
1 | 音箱 | BGM、ITC、SONBS | 2 | 只 | 1.额定功率≥250W；峰值功率≥400W 2.灵敏度≥95dB(1M/1W) 3.最大声压级（额定/峰值）：120dB/126dB 4.标称阻抗≤8Ω 5.频率范围等同或优于70Hz-20kHz
2 | 支架 | 国产优质 | 1 | 只 | 音箱支架
3 | 多媒体功放机 | BGM、ITC、SONBS | 1 | 台 | 1.音源具备光纤，同轴，USB，蓝牙，路线，麦克风等多路输入； 2.支持USB播放，支持MP3、WAV、APE、FLAC等主流音乐格式， 3.支持蓝牙功能，可以手机，电脑等设备连接； 4.额定输出功率：主输出（左/右）300W*2
4 | 音频线 | 胜为、山泽、秋叶原 | 120 | 米 | 高品质无氧铜； 透明PE外被
5 | 六类网线 | 海康威视、大华、安普 | 300 | 米 | CAT6、千兆
6 | 机柜 | 三拓、图腾、大唐卫士 | 1 | 台 | 42U标准机柜
7 | 高清线 | 胜为、山泽、秋叶原 | 1 | 根 | 4K、线长度大于20米
8 | 电脑 | 戴尔、联想、华为 | 1 | 台 | 14英寸、I5 、16G、512G、 线程数：12线程、
9 | PDU排插 | 同图、公牛、大唐卫士 | 1 | 个 | 10A\支持线板总控开关
大会议室
一 | 专业扩声子系统
1 | 专业音箱 | BGM、ITC、SONBS | 2 | 只 | 1.阻抗≤8Ω 2.频响等同或优于50Hz~20KHz 3.额定功率≥350W 4.灵敏度≥99dB/W/M 5.水平覆盖角≥80°，垂直覆盖角≥60° 6.高音≥1.7"压缩高音单元×1 7.低音≥12"低音×1 |  |  | 主扩音箱
2 | 专业音箱 | BGM、ITC、SONBS | 2 | 只 | 1.阻抗≤8Ω 2.频响等同或优于55Hz~20KHz 3.额定功率≥300W 4.灵敏度≥98dB/W/M 5.高音≥1.4"压缩高音单元×1 6.低音≥10"低音×1 |  |  | 辅助音箱
3 | 吊装支架 | 国产优质 | 4 | 只 | 音箱吊装支架 |  |  | 吊装支架
4 | 专业功放 | BGM、ITC、SONBS | 2 | 台 | 1.标准XLR输入接口，和LINK输出口。 2.具有：过压保护，欠压保护，过流保护，直流保护，输出短路保护，温控风扇等功能。 3.输出功率：立体声@8Ω：≥500W×2；立体声@4Ω：≥850W×2；桥接@8Ω：≥1700W。 |  |  | 主副音箱功放
5 | 调音台 | BGM、ITC、SONBS | 1 | 台 | 支持≥8路麦克风输入兼容6路线路输入接口，支持≥2路立体声输入接口，≥4路RCA输入，话筒接口幻象电源：+48V。
6 | 抑制器 | BGM、ITC、SONBS | 1 | 台 | 1.高性能DSP处理，≥40-bit DPS处理器（400兆主频），提供≥32-bit/48kHz的声音。 2.输入通道及插座≥2路XLR与TRS多功能座模拟输入；输出通道及插座≥2路XLR公座+≥2路TRS公座模拟输出。
7 | 音频处理器 | BGM、ITC、SONBS | 1 | 台 | 1.数字音频处理器支持≥4路平衡式话筒/线路输入通道，采用裸线接口端子，平衡接法；支持≥4路平衡式线路输出，采用裸线接口VN.WP12425J端子，平衡接法。 2.高性能专业DSP处理器，支持≥32bit/48kHz的声音，支持输入通道48V幻象供电。 3.配置双向RS-232接口，可用于控制外部设备；配置RS-485接口，可实现自动摄像跟踪功能。配置≥8通道可编程GPIO控制接口（可自定义输入输出）。 4.支持断电自动保护记忆功能。支持通道拷贝、粘贴、联控功能。管理控制软件可工作在XP/Windows7、8、10等系统环境下。 5.≥8个场景预设，支持场景信息导入、场景信息导出。
8 | 电源管理器 | BGM、ITC、SONBS | 1 | 台 | 1.支持≥8通道电源时序打开/关闭。 2.单个通道最大负载功率≥2200W，所有通道负载总功率≥6000W。输出连接器：多用途电源插座。 3.具有一路及以上USB输出接口。
9 | 无线话筒 | BGM、ITC、SONBS | 1 | 台 | 1.频率指标：优于530-580MHz，640-690MHz，调制方式：宽带FM，频道数目：≥200个频道。 2.配套有≥1台接收主机和≥2个无线手持话筒。 3.接收机指标：采用自动选讯接收方式，灵敏度:≥12dB μV（80dBS/N)，频率响应:优于50Hz-16.5kHz。 4.发射机指标：音头采用动圈式麦克风；手持麦克风内置螺旋天线。 5.输出功率:≥30mW。
10 | 无线话筒 | BGM、ITC、SONBS | 1 | 台 | 1.V/A显示屏在任何角度观察字体清晰同时显示信道号与工作频率。 2.带≥8级射频电平显示，≥8级音频电平显示，频道菜单显示，静音显示。 3.频率范围：支持等同或优于640-690MHz、807-830MHz。 4.支持平衡和非平衡两种选择输出端口。 5.系统包括有≥一台主机+≥四台桌面式无线麦克风
12 | 音频线 | 胜为、山泽、秋叶原 | 400 | 米 | 高品质无氧铜； 透明PE外被
13 | 六类网线 | 海康威视、大华、安普 | 400 | 米 | CAT6、千兆
14 | 机柜 | 三拓、图腾、大唐卫士 | 1 | 台 | 42U标准机柜
15 | 高清线 | 胜为、山泽、秋叶原 | 1 | 根 | 4K、线长度大于20米
16 | 电脑 | 戴尔、联想、华为 | 1 | 台 | 14英寸、I5 、16G、512G、 线程数：12线程、
17 | PDU排插 | 图腾 | 1 | 个 | 10A\支持线板总控开关
18 | 集成服务费 | 定制 | 1 | 项
合计：
备注：中标3日内提供音响系统原厂质保涵